## network
name | _multi_invest | pypsa_version | srid
KPG193 PyPSA | FALSE | 1.1.2 | 4326

## snapshots
snapshot | objective | stores | generators
now | 1 | 1 | 1

## carriers
name
AC
Coal
LNG
Nuclear
load

## buses
name | x | y | v_nom | carrier | unit | control | v_mag_pu_set | v_mag_pu_min | v_mag_pu_max | sub_network
1 | 127.3026 | 38.1476 | 154 | AC | kV | PQ | 1.0493 | 0.9 | 1.1 | 0
2 | 127.0712 | 38.0155 | 345 | AC | kV | PQ | 1.0498 | 0.95 | 1.05 | 0
3 | 127.1953 | 37.8903 | 345 | AC | kV | PV | 1.05 | 0.95 | 1.05 | 0
4 | 127.0575 | 37.8893 | 345 | AC | kV | PV | 1.05 | 0.95 | 1.05 | 0
5 | 127.5105 | 37.834 | 154 | AC | kV | PQ | 1.0517 | 0.9 | 1.1 | 0
6 | 126.4981 | 37.7427 | 154 | AC | kV | PQ | 1.0479 | 0.9 | 1.1 | 0
7 | 127.082 | 37.7368 | 345 | AC | kV | PV | 1.0492 | 0.95 | 1.05 | 0
8 | 126.7589 | 37.7295 | 345 | AC | kV | PV | 1.05 | 0.95 | 1.05 | 0
9 | 127.0557 | 37.6539 | 154 | AC | kV | PQ | 1.0477 | 0.9 | 1.1 | 0
10 | 126.7878 | 37.6415 | 154 | AC | kV | PV | 1.0486 | 0.9 | 1.1 | 0
11 | 126.6812 | 37.6392 | 345 | AC | kV | PQ | 1.0478 | 0.95 | 1.05 | 0
12 | 127.0249 | 37.6306 | 154 | AC | kV | PQ | 1.0476 | 0.9 | 1.1 | 0
13 | 127.0792 | 37.6074 | 154 | AC | kV | PQ | 1.0477 | 0.9 | 1.1 | 0
14 | 126.9337 | 37.6053 | 345 | AC | kV | PQ | 1.0485 | 0.95 | 1.05 | 0
15 | 127.1348 | 37.5978 | 154 | AC | kV | PQ | 1.0482 | 0.9 | 1.1 | 0
16 | 127.1741 | 37.596 | 345 | AC | kV | PQ | 1.0485 | 0.95 | 1.05 | 0
17 | 127.0341 | 37.5677 | 345 | AC | kV | PQ | 1.0483 | 0.95 | 1.05 | 0
18 | 126.9833 | 37.5652 | 345 | AC | kV | PQ | 1.0483 | 0.95 | 1.05 | 0
19 | 126.9466 | 37.5419 | 345 | AC | kV | PV | 1.0483 | 0.95 | 1.05 | 0
20 | 127.2278 | 37.5356 | 154 | AC | kV | PV | 1.0522 | 0.9 | 1.1 | 0
21 | 126.645 | 37.5339 | 345 | AC | kV | PV | 1.0479 | 0.95 | 1.05 | 0
22 | 127.1356 | 37.5238 | 345 | AC | kV | PQ | 1.0479 | 0.95 | 1.05 | 0
23 | 126.8929 | 37.5202 | 345 | AC | kV | PQ | 1.0482 | 0.95 | 1.05 | 0
24 | 126.8688 | 37.5197 | 154 | AC | kV | PQ | 1.0467 | 0.9 | 1.1 | 0
25 | 126.7275 | 37.5168 | 154 | AC | kV | PQ | 1.0461 | 0.9 | 1.1 | 0
26 | 126.7864 | 37.5071 | 345 | AC | kV | PV | 1.0475 | 0.95 | 1.05 | 0
27 | 126.5002 | 37.4895 | 345 | AC | kV | PV | 1.05 | 0.95 | 1.05 | 0
28 | 127.4812 | 37.4872 | 765 | AC | kV | PQ | 1.05 | 0.95 | 1.05 | 0
29 | 127.0335 | 37.4869 | 345 | AC | kV | PQ | 1.0468 | 0.95 | 1.05 | 0
30 | 127.028 | 37.4857 | 154 | AC | kV | PQ | 1.0468 | 0.9 | 1.1 | 0
31 | 126.9811 | 37.4781 | 154 | AC | kV | PQ | 1.0464 | 0.9 | 1.1 | 0
32 | 126.866 | 37.477 | 345 | AC | kV | PQ | 1.0481 | 0.95 | 1.05 | 0
33 | 126.8977 | 37.4722 | 154 | AC | kV | PQ | 1.0476 | 0.9 | 1.1 | 0
34 | 126.6603 | 37.4693 | 345 | AC | kV | PQ | 1.048 | 0.95 | 1.05 | 0
35 | 126.8032 | 37.4467 | 154 | AC | kV | PQ | 1.0408 | 0.9 | 1.1 | 0
36 | 127.1305 | 37.4444 | 345 | AC | kV | PV | 1.0471 | 0.95 | 1.05 | 0
37 | 126.6683 | 37.425 | 345 | AC | kV | PV | 1.0484 | 0.95 | 1.05 | 0
38 | 127.2595 | 37.4055 | 345 | AC | kV | PQ | 1.0433 | 0.95 | 1.05 | 0
39 | 126.9473 | 37.3839 | 154 | AC | kV | PV | 1.0469 | 0.9 | 1.1 | 0
40 | 126.8275 | 37.3206 | 345 | AC | kV | PV | 1.05 | 0.95 | 1.05 | 0
41 | 127.635 | 37.2894 | 154 | AC | kV | PQ | 1.0274 | 0.9 | 1.1 | 0
42 | 127.4473 | 37.2832 | 154 | AC | kV | PQ | 1.0221 | 0.9 | 1.1 | 0
43 | 127.0295 | 37.2775 | 154 | AC | kV | PQ | 1.0416 | 0.9 | 1.1 | 0
44 | 126.9692 | 37.2581 | 345 | AC | kV | PQ | 1.047 | 0.95 | 1.05 | 0
45 | 127.1141 | 37.2581 | 345 | AC | kV | PQ | 1.0434 | 0.95 | 1.05 | 0
46 | 127.2057 | 37.2347 | 345 | AC | kV | PQ | 1.0435 | 0.95 | 1.05 | 0
47 | 126.7716 | 37.2063 | 345 | AC | kV | PQ | 1.0394 | 0.95 | 1.05 | 0
48 | 127.0725 | 37.1354 | 154 | AC | kV | PV | 1.0583 | 0.9 | 1.1 | 0
49 | 126.9162 | 37.0189 | 154 | AC | kV | PV | 1.0655 | 0.9 | 1.1 | 0
50 | 127.2643 | 37.0079 | 765 | AC | kV | PQ | 1.0462 | 0.95 | 1.05 | 0
51 | 127.1074 | 36.9913 | 345 | AC | kV | PQ | 1.0443 | 0.95 | 1.05 | 0
52 | 127.6953 | 36.9344 | 154 | AC | kV | PQ | 1.0292 | 0.9 | 1.1 | 0
53 | 126.6403 | 36.8871 | 765 | AC | kV | PV | 1.05 | 0.95 | 1.05 | 0
54 | 127.4359 | 36.8541 | 345 | AC | kV | PQ | 1.042 | 0.95 | 1.05 | 0
55 | 127.1314 | 36.8265 | 345 | AC | kV | PQ | 1.0387 | 0.95 | 1.05 | 0
56 | 127.5881 | 36.7891 | 154 | AC | kV | PQ | 1.0315 | 0.9 | 1.1 | 0
57 | 127.0078 | 36.7877 | 345 | AC | kV | PQ | 1.0372 | 0.95 | 1.05 | 0
58 | 126.4543 | 36.775 | 345 | AC | kV | PV | 1.0473 | 0.95 | 1.05 | 0
59 | 126.299 | 36.7473 | 345 | AC | kV | PV | 1.05 | 0.95 | 1.05 | 0
60 | 126.8434 | 36.6887 | 345 | AC | kV | PQ | 1.0443 | 0.95 | 1.05 | 0
61 | 127.4869 | 36.6482 | 154 | AC | kV | PQ | 1.039 | 0.9 | 1.1 | 0
62 | 127.4505 | 36.6153 | 765 | AC | kV | PQ | 1.0437 | 0.95 | 1.05 | 0
63 | 126.6523 | 36.6025 | 765 | AC | kV | PQ | 1.0472 | 0.95 | 1.05 | 0
64 | 127.3038 | 36.491 | 345 | AC | kV | PV | 1.038 | 0.95 | 1.05 | 0
65 | 128.5906 | 38.2118 | 154 | AC | kV | PV | 1.0575 | 0.9 | 1.1 | 0
66 | 127.7079 | 38.1109 | 154 | AC | kV | PQ | 1.0495 | 0.9 | 1.1 | 0
67 | 127.9861 | 38.1083 | 154 | AC | kV | PQ | 1.0431 | 0.9 | 1.1 | 0
68 | 128.6177 | 38.0722 | 345 | AC | kV | PV | 1.05 | 0.95 | 1.05 | 0
69 | 128.1662 | 38.066 | 154 | AC | kV | PQ | 1.0416 | 0.9 | 1.1 | 0
70 | 127.7516 | 37.8841 | 154 | AC | kV | PV | 1.0565 | 0.9 | 1.1 | 0
71 | 128.9188 | 37.7822 | 345 | AC | kV | PV | 1.05 | 0.95 | 1.05 | 0
72 | 127.8773 | 37.6855 | 154 | AC | kV | PQ | 1.0386 | 0.9 | 1.1 | 0
73 | 129.1079 | 37.5257 | 345 | AC | kV | PQ | 1.0446 | 0.95 | 1.05 | 0
74 | 127.9828 | 37.4889 | 154 | AC | kV | PQ | 1.0279 | 0.9 | 1.1 | 0
75 | 129.1779 | 37.4343 | 345 | AC | kV | PQ | 1.0452 | 0.95 | 1.05 | 0
76 | 128.6504 | 37.3801 | 154 | AC | kV | PQ | 1.0477 | 0.9 | 1.1 | 0
77 | 127.9383 | 37.3729 | 154 | AC | kV | PQ | 1.0239 | 0.9 | 1.1 | 0
78 | 128.4036 | 37.3706 | 154 | AC | kV | PQ | 1.0312 | 0.9 | 1.1 | 0
79 | 128.4788 | 37.1711 | 154 | AC | kV | PV | 1.0529 | 0.9 | 1.1 | 0
80 | 128.987 | 37.1584 | 765 | AC | kV | PQ | 1.05 | 0.95 | 1.05 | 0
81 | 128.2067 | 37.1393 | 345 | AC | kV | PQ | 1.0361 | 0.95 | 1.05 | 0
82 | 129.395 | 36.989 | 765 | AC | kV | PV | 1.0479 | 0.95 | 1.05 | 0
83 | 128.3675 | 36.9867 | 154 | AC | kV | PQ | 1.0364 | 0.9 | 1.1 | 0
84 | 127.9164 | 36.98 | 345 | AC | kV | PQ | 1.033 | 0.95 | 1.05 | 0
85 | 128.7414 | 36.8861 | 154 | AC | kV | PQ | 1.0331 | 0.9 | 1.1 | 0
86 | 128.6221 | 36.8245 | 345 | AC | kV | PQ | 1.0363 | 0.95 | 1.05 | 0
87 | 128.4609 | 36.6612 | 345 | AC | kV | PQ | 1.0355 | 0.95 | 1.05 | 0
88 | 129.111 | 36.6597 | 154 | AC | kV | PQ | 1.0338 | 0.9 | 1.1 | 0
89 | 128.1897 | 36.5878 | 154 | AC | kV | PQ | 1.0282 | 0.9 | 1.1 | 0
90 | 128.7329 | 36.5526 | 154 | AC | kV | PQ | 1.0344 | 0.9 | 1.1 | 0
91 | 127.7122 | 36.4811 | 154 | AC | kV | PQ | 1.0311 | 0.9 | 1.1 | 0
92 | 129.0528 | 36.436 | 345 | AC | kV | PQ | 1.0354 | 0.95 | 1.05 | 0
93 | 128.1492 | 36.4195 | 154 | AC | kV | PQ | 1.0245 | 0.9 | 1.1 | 0
94 | 129.3753 | 36.4114 | 154 | AC | kV | PQ | 1.0303 | 0.9 | 1.1 | 0
95 | 128.6737 | 36.3486 | 345 | AC | kV | PQ | 1.032 | 0.95 | 1.05 | 0
96 | 127.1341 | 36.4536 | 154 | AC | kV | PQ | 1.0386 | 0.9 | 1.1 | 0
97 | 126.7987 | 36.4448 | 345 | AC | kV | PQ | 1.0449 | 0.95 | 1.05 | 0
98 | 127.4347 | 36.3599 | 154 | AC | kV | PQ | 1.0348 | 0.9 | 1.1 | 0
99 | 127.343 | 36.3527 | 154 | AC | kV | PQ | 1.0232 | 0.9 | 1.1 | 0
100 | 126.6232 | 36.3376 | 345 | AC | kV | PV | 1.05 | 0.95 | 1.05 | 0
101 | 127.3732 | 36.3285 | 154 | AC | kV | PQ | 1.0239 | 0.9 | 1.1 | 0
102 | 127.5671 | 36.3042 | 345 | AC | kV | PQ | 1.0382 | 0.95 | 1.05 | 0
103 | 126.9304 | 36.2832 | 154 | AC | kV | PQ | 1.0435 | 0.9 | 1.1 | 0
104 | 127.1001 | 36.1926 | 345 | AC | kV | PQ | 1.0396 | 0.95 | 1.05 | 0
105 | 127.4832 | 36.1074 | 154 | AC | kV | PQ | 1.0351 | 0.9 | 1.1 | 0
106 | 126.6972 | 36.0135 | 154 | AC | kV | PV | 1.0515 | 0.9 | 1.1 | 0
107 | 127.654 | 36.0085 | 345 | AC | kV | PQ | 1.0366 | 0.95 | 1.05 | 0
108 | 126.7098 | 35.9919 | 345 | AC | kV | PV | 1.05 | 0.95 | 1.05 | 0
109 | 127.0046 | 35.9617 | 345 | AC | kV | PQ | 1.0427 | 0.95 | 1.05 | 0
110 | 127.1496 | 35.8464 | 154 | AC | kV | PQ | 1.0302 | 0.9 | 1.1 | 0
111 | 126.8996 | 35.7999 | 345 | AC | kV | PQ | 1.0413 | 0.95 | 1.05 | 0
112 | 127.4219 | 35.7894 | 154 | AC | kV | PQ | 1.0293 | 0.9 | 1.1 | 0
113 | 127.1306 | 35.7869 | 154 | AC | kV | PQ | 1.0291 | 0.9 | 1.1 | 0
114 | 126.7341 | 35.738 | 154 | AC | kV | PQ | 1.0377 | 0.9 | 1.1 | 0
115 | 127.518 | 35.6448 | 154 | AC | kV | PQ | 1.029 | 0.9 | 1.1 | 0
116 | 127.2859 | 35.6204 | 154 | AC | kV | PQ | 1.0352 | 0.9 | 1.1 | 0
117 | 126.8437 | 35.5692 | 154 | AC | kV | PQ | 1.0344 | 0.9 | 1.1 | 0
118 | 126.6951 | 35.4253 | 154 | AC | kV | PQ | 1.0322 | 0.9 | 1.1 | 0
119 | 127.3869 | 35.4164 | 345 | AC | kV | PQ | 1.044 | 0.95 | 1.05 | 0
120 | 127.1512 | 35.371 | 154 | AC | kV | PQ | 1.0436 | 0.9 | 1.1 | 0
121 | 126.7966 | 35.3112 | 154 | AC | kV | PQ | 1.04 | 0.9 | 1.1 | 0
122 | 126.984 | 35.3093 | 154 | AC | kV | PQ | 1.0385 | 0.9 | 1.1 | 0
123 | 127.2911 | 35.2776 | 154 | AC | kV | PQ | 1.0444 | 0.9 | 1.1 | 0
124 | 126.5037 | 35.2733 | 345 | AC | kV | PV | 1.05 | 0.95 | 1.05 | 0
125 | 127.4634 | 35.1981 | 154 | AC | kV | PQ | 1.0439 | 0.9 | 1.1 | 0
126 | 126.9066 | 35.185 | 345 | AC | kV | PQ | 1.0424 | 0.95 | 1.05 | 0
127 | 126.891 | 35.1515 | 154 | AC | kV | PQ | 1.0405 | 0.9 | 1.1 | 0
128 | 126.7898 | 35.1473 | 154 | AC | kV | PV | 1.0357 | 0.9 | 1.1 | 0
129 | 126.5185 | 35.0603 | 154 | AC | kV | PQ | 1.0386 | 0.9 | 1.1 | 0
130 | 126.9792 | 35.0561 | 345 | AC | kV | PQ | 1.0428 | 0.95 | 1.05 | 0
131 | 126.7133 | 35.018 | 154 | AC | kV | PQ | 1.039 | 0.9 | 1.1 | 0
132 | 126.4711 | 34.9917 | 154 | AC | kV | PQ | 1.0393 | 0.9 | 1.1 | 0
133 | 127.4862 | 34.9695 | 345 | AC | kV | PV | 1.05 | 0.95 | 1.05 | 0
134 | 127.6912 | 34.9398 | 345 | AC | kV | PV | 1.05 | 0.95 | 1.05 | 0
135 | 126.4095 | 34.8035 | 154 | AC | kV | PQ | 1.0388 | 0.9 | 1.1 | 0
136 | 126.6951 | 34.8007 | 345 | AC | kV | PQ | 1.0435 | 0.95 | 1.05 | 0
137 | 127.704 | 34.7662 | 345 | AC | kV | PV | 1.047 | 0.95 | 1.05 | 0
138 | 127.0726 | 34.7624 | 154 | AC | kV | PQ | 1.0441 | 0.9 | 1.1 | 0
139 | 126.1258 | 34.7548 | 154 | AC | kV | PQ | 1.0402 | 0.9 | 1.1 | 0
140 | 126.9089 | 34.6786 | 154 | AC | kV | PQ | 1.042 | 0.9 | 1.1 | 0
141 | 126.7778 | 34.6351 | 154 | AC | kV | PQ | 1.0411 | 0.9 | 1.1 | 0
142 | 127.2923 | 34.6172 | 154 | AC | kV | PQ | 1.0482 | 0.9 | 1.1 | 0
143 | 126.6093 | 34.5719 | 154 | AC | kV | PQ | 1.0387 | 0.9 | 1.1 | 0
144 | 126.2612 | 34.4817 | 154 | AC | kV | PQ | 1.0384 | 0.9 | 1.1 | 0
145 | 126.7463 | 34.3167 | 154 | AC | kV | PQ | 1.0306 | 0.9 | 1.1 | 0
146 | 128.5664 | 36.2382 | 154 | AC | kV | PQ | 1.0238 | 0.9 | 1.1 | 0
147 | 127.7672 | 36.1665 | 154 | AC | kV | PQ | 1.0338 | 0.9 | 1.1 | 0
148 | 128.1198 | 36.1269 | 154 | AC | kV | PQ | 1.0087 | 0.9 | 1.1 | 0
149 | 128.3501 | 36.1178 | 345 | AC | kV | PQ | 1.0154 | 0.95 | 1.05 | 0
150 | 129.3476 | 36.1137 | 345 | AC | kV | PQ | 1.0283 | 0.95 | 1.05 | 0
151 | 129.3476 | 36.0106 | 345 | AC | kV | PQ | 1.0302 | 0.95 | 1.05 | 0
152 | 128.3948 | 35.9825 | 345 | AC | kV | PQ | 1.0213 | 0.95 | 1.05 | 0
153 | 128.9311 | 35.9566 | 154 | AC | kV | PQ | 1.0275 | 0.9 | 1.1 | 0
154 | 128.2996 | 35.9308 | 154 | AC | kV | PQ | 1.0158 | 0.9 | 1.1 | 0
155 | 128.5836 | 35.8866 | 154 | AC | kV | PQ | 1.0203 | 0.9 | 1.1 | 0
156 | 128.641 | 35.8749 | 154 | AC | kV | PV | 1.0415 | 0.9 | 1.1 | 0
157 | 128.5703 | 35.8699 | 154 | AC | kV | PQ | 1.0115 | 0.9 | 1.1 | 0
158 | 129.2249 | 35.8546 | 154 | AC | kV | PV | 1.0297 | 0.9 | 1.1 | 0
159 | 128.7388 | 35.8234 | 345 | AC | kV | PQ | 1.0336 | 0.95 | 1.05 | 0
160 | 128.4932 | 35.8037 | 154 | AC | kV | PQ | 1.0106 | 0.9 | 1.1 | 0
161 | 128.2644 | 35.724 | 345 | AC | kV | PQ | 1.0286 | 0.95 | 1.05 | 0
162 | 127.9237 | 35.687 | 154 | AC | kV | PQ | 1.0267 | 0.9 | 1.1 | 0
163 | 128.7484 | 35.64 | 345 | AC | kV | PQ | 1.0352 | 0.95 | 1.05 | 0
164 | 128.1631 | 35.5705 | 154 | AC | kV | PQ | 1.0279 | 0.9 | 1.1 | 0
165 | 129.1128 | 35.5577 | 345 | AC | kV | PV | 1.0366 | 0.95 | 1.05 | 0
166 | 129.3596 | 35.5574 | 345 | AC | kV | PV | 1.0486 | 0.95 | 1.05 | 0
167 | 129.325 | 35.5416 | 345 | AC | kV | PV | 1.0482 | 0.95 | 1.05 | 0
168 | 128.5008 | 35.5368 | 765 | AC | kV | PQ | 1.0386 | 0.95 | 1.05 | 0
169 | 127.729 | 35.5267 | 154 | AC | kV | PQ | 1.0268 | 0.9 | 1.1 | 0
170 | 128.765 | 35.4734 | 154 | AC | kV | PQ | 1.0323 | 0.9 | 1.1 | 0
171 | 127.8749 | 35.4133 | 345 | AC | kV | PQ | 1.0302 | 0.95 | 1.05 | 0
172 | 129.0472 | 35.3538 | 154 | AC | kV | PQ | 1.0339 | 0.9 | 1.1 | 0
173 | 128.2567 | 35.3193 | 345 | AC | kV | PQ | 1.028 | 0.95 | 1.05 | 0
174 | 128.3988 | 35.2745 | 345 | AC | kV | PQ | 1.0215 | 0.95 | 1.05 | 0
175 | 129.2196 | 35.2344 | 765 | AC | kV | PV | 1.05 | 0.95 | 1.05 | 0
176 | 128.5364 | 35.2322 | 345 | AC | kV | PQ | 1.0172 | 0.95 | 1.05 | 0
177 | 128.689 | 35.2317 | 345 | AC | kV | PQ | 1.0195 | 0.95 | 1.05 | 0
178 | 128.889 | 35.2276 | 154 | AC | kV | PQ | 1.0142 | 0.9 | 1.1 | 0
179 | 129.1049 | 35.1968 | 345 | AC | kV | PQ | 1.0455 | 0.95 | 1.05 | 0
180 | 128.1219 | 35.1807 | 154 | AC | kV | PQ | 1.0176 | 0.9 | 1.1 | 0
181 | 128.9898 | 35.1687 | 345 | AC | kV | PV | 1.0455 | 0.95 | 1.05 | 0
182 | 128.9569 | 35.1673 | 345 | AC | kV | PQ | 1.0145 | 0.95 | 1.05 | 0
183 | 128.6612 | 35.1638 | 345 | AC | kV | PQ | 1.0163 | 0.95 | 1.05 | 0
184 | 129.1448 | 35.1602 | 345 | AC | kV | PQ | 1.045 | 0.95 | 1.05 | 0
185 | 129.0614 | 35.1526 | 154 | AC | kV | PQ | 1.0437 | 0.9 | 1.1 | 0
186 | 129.0232 | 35.0993 | 345 | AC | kV | PQ | 1.0441 | 0.95 | 1.05 | 0
187 | 129.0363 | 35.0881 | 345 | AC | kV | PQ | 1.0441 | 0.95 | 1.05 | 0
188 | 127.7456 | 35.0647 | 154 | AC | kV | PQ | 1.0421 | 0.9 | 1.1 | 0
189 | 128.3257 | 34.9728 | 154 | AC | kV | PQ | 0.99647 | 0.9 | 1.1 | 0
190 | 128.0813 | 34.9315 | 345 | AC | kV | Slack | 1 | 0.95 | 1.05 | 0
191 | 128.618 | 34.89 | 154 | AC | kV | PQ | 0.98877 | 0.9 | 1.1 | 0
192 | 128.4168 | 34.8823 | 154 | AC | kV | PQ | 0.99289 | 0.9 | 1.1 | 0
193 | 127.8943 | 34.8515 | 345 | AC | kV | PV | 1.05 | 0.95 | 1.05 | 0

## generators
name | bus | control | carrier | p_nom | p_nom_min | p_min_pu | p_max_pu | p_set | q_set | marginal_cost | capital_cost | committable
gen_1 | 3 | PV | LNG | 880 | 334.4 | 0.38 | 1 | 880 | -55.5596 | 50.2429 | 47398.56 | TRUE
gen_2 | 3 | PV | LNG | 880 | 334.4 | 0.38 | 1 | 880 | -55.5596 | 56.6654 | 47398.56 | TRUE
gen_3 | 3 | PV | LNG | 880 | 334.4 | 0.38 | 1 | 880 | -55.5596 | 54.4245 | 47398.56 | TRUE
gen_4 | 4 | PV | LNG | 900 | 342 | 0.38 | 1 | 900 | -44.6319 | 51.7618 | 48475.8 | TRUE
gen_5 | 4 | PV | LNG | 880 | 334.4 | 0.38 | 1 | 880 | -42.6886 | 50.1812 | 47398.56 | TRUE
gen_6 | 7 | PV | LNG | 550 | 209 | 0.38 | 1 | 550 | 134.2723 | 63.9553 | 29624.1 | TRUE
gen_7 | 8 | PV | LNG | 880 | 334.4 | 0.38 | 1 | 880 | 130.806 | 56.1066 | 47398.56 | TRUE
gen_8 | 8 | PV | LNG | 550 | 209 | 0.38 | 1 | 550 | 53.8968 | 61.0386 | 29624.1 | TRUE
gen_9 | 8 | PV | LNG | 550 | 209 | 0.38 | 0 | 0 | 0 | 65.0147 | 29624.1 | TRUE
gen_10 | 8 | PV | LNG | 440 | 167.2 | 0.38 | 1 | 440 | 34.9657 | 48.0056 | 23699.28 | TRUE
gen_11 | 10 | PV | LNG | 990 | 376.2 | 0.38 | 1 | 990 | -116.9749 | 57.2804 | 53323.38 | TRUE
gen_12 | 19 | PV | LNG | 770 | 292.6 | 0.38 | 1 | 770 | -385 | 50.8962 | 41473.74 | TRUE
gen_13 | 20 | PV | LNG | 880 | 334.4 | 0.38 | 1 | 880 | 120.238 | 48.9259 | 47398.56 | TRUE
gen_14 | 21 | PV | LNG | 990 | 376.2 | 0.38 | 0 | 0 | 0 | 62.9456 | 53323.38 | TRUE
gen_15 | 21 | PV | LNG | 990 | 376.2 | 0.38 | 1 | 990 | 107.0184 | 56.6674 | 53323.38 | TRUE
gen_16 | 21 | PV | LNG | 990 | 376.2 | 0.38 | 0 | 0 | 0 | 57.6553 | 53323.38 | TRUE
gen_17 | 21 | PV | LNG | 990 | 376.2 | 0.38 | 0 | 0 | 0 | 59.9926 | 53323.38 | TRUE
gen_18 | 26 | PV | LNG | 550 | 209 | 0.38 | 0 | 0 | 0 | 70.9563 | 29624.1 | TRUE
gen_19 | 27 | PV | LNG | 880 | 334.4 | 0.38 | 1 | 880 | -7.4918 | 52.6261 | 47398.56 | TRUE
gen_20 | 27 | PV | LNG | 880 | 334.4 | 0.38 | 1 | 880 | -7.4918 | 57.8502 | 47398.56 | TRUE
gen_21 | 27 | PV | LNG | 880 | 334.4 | 0.38 | 1 | 880 | -7.4918 | 50.7186 | 47398.56 | TRUE
gen_22 | 27 | PV | LNG | 880 | 334.4 | 0.38 | 0 | 0 | 0 | 58.3573 | 47398.56 | TRUE
gen_23 | 36 | PV | LNG | 990 | 376.2 | 0.38 | 1 | 990 | 162.5038 | 58.36 | 53323.38 | TRUE
gen_24 | 37 | PV | LNG | 880 | 334.4 | 0.38 | 1 | 880 | 79.0259 | 53.5965 | 47398.56 | TRUE
gen_25 | 37 | PV | LNG | 770 | 292.6 | 0.38 | 1 | 770 | 60.9539 | 48.7047 | 41473.74 | TRUE
gen_26 | 39 | PV | LNG | 550 | 209 | 0.38 | 1 | 550 | 129.8153 | 62.0038 | 29624.1 | TRUE
gen_27 | 39 | PV | LNG | 550 | 209 | 0.38 | 0 | 0 | 0 | 67.0801 | 29624.1 | TRUE
gen_28 | 40 | PV | Coal | 1100 | 440 | 0.4 | 1 | 768.0625 | 143.0773 | 27.1738 | 13866.6 | TRUE
gen_29 | 40 | PV | Coal | 1000 | 400 | 0.4 | 1 | 958.3646 | 119.5749 | 23.5537 | 12606 | TRUE
gen_30 | 40 | PV | Coal | 1000 | 400 | 0.4 | 1 | 940.3055 | 119.5749 | 23.8605 | 12606 | TRUE
gen_31 | 40 | PV | Coal | 1000 | 400 | 0.4 | 1 | 813.7761 | 119.5749 | 26.2564 | 12606 | TRUE
gen_32 | 40 | PV | Coal | 900 | 360 | 0.4 | 1 | 900 | 97.8717 | 22.912 | 11345.4 | TRUE
gen_33 | 40 | PV | LNG | 880 | 334.4 | 0.38 | 1 | 880 | 93.7566 | 50.8741 | 47398.56 | TRUE
gen_34 | 48 | PV | LNG | 850 | 323 | 0.38 | 1 | 850 | 217.8769 | 47.8568 | 45782.7 | TRUE
gen_35 | 48 | PV | LNG | 420 | 159.6 | 0.38 | 1 | 420 | 65.203 | 48.5291 | 22622.04 | TRUE
gen_36 | 49 | PV | LNG | 800 | 304 | 0.38 | 1 | 800 | 134.3714 | 49.9751 | 43089.6 | TRUE
gen_37 | 49 | PV | Coal | 700 | 280 | 0.4 | 1 | 700 | 105.44 | 25.7882 | 8824.2 | TRUE
gen_38 | 49 | PV | Coal | 700 | 280 | 0.4 | 1 | 700 | 105.44 | 23.4287 | 8824.2 | TRUE
gen_39 | 49 | PV | LNG | 550 | 209 | 0.38 | 1 | 550 | 67.3024 | 63.8353 | 29624.1 | TRUE
gen_40 | 49 | PV | LNG | 550 | 209 | 0.38 | 0 | 0 | 0 | 69.1786 | 29624.1 | TRUE
gen_41 | 49 | PV | LNG | 440 | 167.2 | 0.38 | 1 | 440 | 43.9862 | 50.3018 | 23699.28 | TRUE
gen_42 | 53 | PV | Coal | 1000 | 400 | 0.4 | 1 | 927.7312 | 74.0205 | 23.6749 | 12606 | TRUE
gen_43 | 53 | PV | Coal | 1000 | 400 | 0.4 | 1 | 952.0077 | 74.0205 | 23.2639 | 12606 | TRUE
gen_44 | 53 | PV | Coal | 1000 | 400 | 0.4 | 1 | 912.5602 | 74.0205 | 23.9392 | 12606 | TRUE
gen_45 | 53 | PV | Coal | 1000 | 400 | 0.4 | 1 | 778.4483 | 74.0205 | 26.5606 | 12606 | TRUE
gen_46 | 53 | PV | Coal | 1000 | 400 | 0.4 | 1 | 892.5579 | 74.0205 | 24.2969 | 12606 | TRUE
gen_47 | 53 | PV | Coal | 900 | 360 | 0.4 | 1 | 755.0479 | 60.2029 | 27.1159 | 11345.4 | TRUE
gen_48 | 53 | PV | LNG | 880 | 334.4 | 0.38 | 1 | 880 | 57.6015 | 52.6983 | 47398.56 | TRUE
gen_49 | 53 | PV | LNG | 880 | 334.4 | 0.38 | 1 | 880 | 57.6015 | 50.392 | 47398.56 | TRUE
gen_50 | 53 | PV | LNG | 770 | 292.6 | 0.38 | 1 | 770 | 44.2767 | 47.5367 | 41473.74 | TRUE
gen_51 | 58 | PV | LNG | 440 | 167.2 | 0.38 | 1 | 440 | 15.2323 | 48.4914 | 23699.28 | TRUE
gen_52 | 59 | PV | Coal | 1100 | 440 | 0.4 | 1 | 678.1729 | -6.8674 | 26.224 | 13866.6 | TRUE
gen_53 | 59 | PV | Coal | 1000 | 400 | 0.4 | 1 | 822.8065 | -5.6757 | 23.2933 | 12606 | TRUE
gen_54 | 59 | PV | Coal | 1000 | 400 | 0.4 | 1 | 743.433 | -5.6757 | 24.8474 | 12606 | TRUE
gen_55 | 59 | PV | Coal | 1000 | 400 | 0.4 | 1 | 700.2011 | -5.6757 | 25.7842 | 12606 | TRUE
gen_56 | 59 | PV | Coal | 1000 | 400 | 0.4 | 1 | 838.8868 | -5.6757 | 23.0019 | 12606 | TRUE
gen_57 | 59 | PV | Coal | 900 | 360 | 0.4 | 1 | 657.3693 | -4.5974 | 26.8205 | 11345.4 | TRUE
gen_58 | 64 | PV | LNG | 550 | 209 | 0.38 | 0 | 0 | 0 | 70.0988 | 29624.1 | TRUE
gen_59 | 65 | PV | Coal | 200 | 80 | 0.4 | 1 | 200 | 100 | 26.388 | 2521.2 | TRUE
gen_60 | 68 | PV | Coal | 1200 | 480 | 0.4 | 1 | 603.6202 | -80.6118 | 26.6077 | 15127.2 | TRUE
gen_61 | 68 | PV | Coal | 1000 | 400 | 0.4 | 1 | 655.5864 | -56.287 | 25.5017 | 12606 | TRUE
gen_62 | 70 | PV | LNG | 400 | 152 | 0.38 | 1 | 400 | 200 | 47.2506 | 21544.8 | TRUE
gen_63 | 71 | PV | Coal | 800 | 320 | 0.4 | 1 | 730.9578 | 49.0383 | 23.8512 | 10084.8 | TRUE
gen_64 | 71 | PV | Coal | 800 | 320 | 0.4 | 1 | 645.4298 | 49.0383 | 25.7177 | 10084.8 | TRUE
gen_65 | 71 | PV | Coal | 730 | 292 | 0.4 | 1 | 713.5324 | 40.9337 | 24.2686 | 9202.38 | TRUE
gen_66 | 79 | PV | LNG | 800 | 304 | 0.38 | 1 | 800 | 227.2624 | 51.6047 | 43089.6 | TRUE
gen_67 | 82 | PV | Nuclear | 1400 | 1330 | 0.95 | 0 | 0 | 0 | 8.2923 | 0 | TRUE
gen_68 | 82 | PV | Nuclear | 1000 | 950 | 0.95 | 1 | 1000 | -45.9437 | 6.0484 | 0 | TRUE
gen_69 | 82 | PV | Nuclear | 1000 | 950 | 0.95 | 1 | 1000 | -45.9437 | 5.3853 | 0 | TRUE
gen_70 | 82 | PV | Nuclear | 1000 | 950 | 0.95 | 1 | 1000 | -45.9437 | 5.9923 | 0 | TRUE
gen_71 | 82 | PV | Nuclear | 1000 | 950 | 0.95 | 1 | 1000 | -45.9437 | 5.2642 | 0 | TRUE
gen_72 | 82 | PV | Nuclear | 950 | 902.5 | 0.95 | 1 | 950 | -41.4981 | 4.8017 | 0 | TRUE
gen_73 | 82 | PV | Nuclear | 950 | 902.5 | 0.95 | 1 | 950 | -41.4981 | 4.9443 | 0 | TRUE
gen_74 | 100 | PV | Coal | 1100 | 440 | 0.4 | 1 | 867.5703 | 26.8961 | 24.4903 | 13866.6 | TRUE
gen_75 | 100 | PV | Coal | 1000 | 400 | 0.4 | 1 | 906.0507 | 22.2374 | 23.8584 | 12606 | TRUE
gen_76 | 100 | PV | Coal | 1000 | 400 | 0.4 | 1 | 827.0515 | 22.2374 | 25.3385 | 12606 | TRUE
gen_77 | 100 | PV | Coal | 1000 | 400 | 0.4 | 1 | 821.041 | 22.2374 | 25.4587 | 12606 | TRUE
gen_78 | 100 | PV | Coal | 900 | 360 | 0.4 | 1 | 825.0983 | 18.019 | 25.4142 | 11345.4 | TRUE
gen_79 | 100 | PV | LNG | 770 | 292.6 | 0.38 | 1 | 770 | 13.1951 | 52.072 | 41473.74 | TRUE
gen_80 | 100 | PV | LNG | 770 | 292.6 | 0.38 | 1 | 770 | 13.1951 | 50.5102 | 41473.74 | TRUE
gen_81 | 106 | PV | Coal | 900 | 360 | 0.4 | 1 | 900 | 28.384 | 23.7685 | 11345.4 | TRUE
gen_82 | 108 | PV | LNG | 770 | 292.6 | 0.38 | 1 | 770 | 260.2863 | 50.0472 | 41473.74 | TRUE
gen_83 | 124 | PV | Nuclear | 1000 | 950 | 0.95 | 1 | 1000 | 9.5849 | 5.0865 | 0 | TRUE
gen_84 | 124 | PV | Nuclear | 1000 | 950 | 0.95 | 1 | 1000 | 9.5849 | 5.4855 | 0 | TRUE
gen_85 | 124 | PV | Nuclear | 1000 | 950 | 0.95 | 0 | 0 | 0 | 5.3948 | 0 | TRUE
gen_86 | 124 | PV | Nuclear | 1000 | 950 | 0.95 | 0 | 0 | 0 | 5.0958 | 0 | TRUE
gen_87 | 124 | PV | Nuclear | 950 | 902.5 | 0.95 | 1 | 950 | 8.6507 | 5.4352 | 0 | TRUE
gen_88 | 124 | PV | Nuclear | 950 | 902.5 | 0.95 | 1 | 950 | 8.6507 | 5.7247 | 0 | TRUE
gen_89 | 128 | PV | LNG | 110 | 41.8 | 0.38 | 1 | 110 | 55 | 36.8724 | 5924.82 | TRUE
gen_90 | 133 | PV | Coal | 500 | 200 | 0.4 | 1 | 500 | 59.1793 | 25.7869 | 6303 | TRUE
gen_91 | 134 | PV | LNG | 880 | 334.4 | 0.38 | 1 | 880 | 59.9484 | 52.0978 | 47398.56 | TRUE
gen_92 | 134 | PV | LNG | 880 | 334.4 | 0.38 | 1 | 880 | 59.9484 | 57.8606 | 47398.56 | TRUE
gen_93 | 134 | PV | LNG | 880 | 334.4 | 0.38 | 1 | 880 | 59.9484 | 50.5562 | 47398.56 | TRUE
gen_94 | 137 | PV | Coal | 700 | 280 | 0.4 | 1 | 700 | 299.1507 | 26.2053 | 8824.2 | TRUE
gen_95 | 156 | PV | LNG | 400 | 152 | 0.38 | 1 | 400 | 183.1921 | 50.4656 | 21544.8 | TRUE
gen_96 | 175 | PV | Nuclear | 1400 | 1330 | 0.95 | 1 | 1400 | 151.01 | 7.6114 | 0 | TRUE
gen_97 | 175 | PV | Nuclear | 1400 | 1330 | 0.95 | 1 | 1400 | 151.01 | 7.0728 | 0 | TRUE
gen_98 | 166 | PV | Nuclear | 1000 | 950 | 0.95 | 0 | 0 | 0 | 5.3882 | 0 | TRUE
gen_99 | 166 | PV | Nuclear | 1000 | 950 | 0.95 | 1 | 1000 | 290.5453 | 5.3394 | 0 | TRUE
gen_100 | 166 | PV | Nuclear | 700 | 665 | 0.95 | 1 | 700 | 166.3764 | 4.1616 | 0 | TRUE
gen_101 | 166 | PV | Nuclear | 700 | 665 | 0.95 | 1 | 700 | 166.3764 | 3.5777 | 0 | TRUE
gen_102 | 166 | PV | Nuclear | 700 | 665 | 0.95 | 0 | 0 | 0 | 3.7082 | 0 | TRUE
gen_103 | 166 | PV | LNG | 440 | 167.2 | 0.38 | 1 | 440 | 75.0445 | 48.6598 | 23699.28 | TRUE
gen_104 | 167 | PV | LNG | 770 | 292.6 | 0.38 | 1 | 770 | 228.5516 | 49.7974 | 41473.74 | TRUE
gen_105 | 167 | PV | LNG | 550 | 209 | 0.38 | 1 | 550 | 136.0151 | 63.8558 | 29624.1 | TRUE
gen_106 | 167 | PV | LNG | 550 | 209 | 0.38 | 0 | 0 | 0 | 69.6874 | 29624.1 | TRUE
gen_107 | 167 | PV | LNG | 440 | 167.2 | 0.38 | 1 | 440 | 94.1398 | 47.3141 | 23699.28 | TRUE
gen_108 | 175 | PV | Nuclear | 1000 | 950 | 0.95 | 1 | 1000 | 78.7996 | 5.0454 | 0 | TRUE
gen_109 | 175 | PV | Nuclear | 1000 | 950 | 0.95 | 1 | 1000 | 78.7996 | 5.1072 | 0 | TRUE
gen_110 | 175 | PV | Nuclear | 950 | 902.5 | 0.95 | 1 | 950 | 71.2854 | 5.5354 | 0 | TRUE
gen_111 | 175 | PV | Nuclear | 950 | 902.5 | 0.95 | 1 | 950 | 71.2854 | 5.726 | 0 | TRUE
gen_112 | 175 | PV | Nuclear | 650 | 617.5 | 0.95 | 1 | 650 | 33.7721 | 3.3386 | 0 | TRUE
gen_113 | 181 | PV | LNG | 990 | 376.2 | 0.38 | 1 | 990 | 289.7575 | 58.1454 | 53323.38 | TRUE
gen_114 | 181 | PV | LNG | 990 | 376.2 | 0.38 | 1 | 990 | 289.7575 | 56.2269 | 53323.38 | TRUE
gen_115 | 190 | PV | Coal | 1200 | 480 | 0.4 | 1 | 808.5314 | -227.4573 | 25.939 | 15127.2 | TRUE
gen_116 | 190 | PV | Coal | 1000 | 400 | 0.4 | 1 | 796.1656 | -164.4999 | 26.3694 | 12606 | TRUE
gen_117 | 190 | PV | Coal | 1000 | 400 | 0.4 | 1 | 769.8538 | -164.4999 | 26.9399 | 12606 | TRUE
gen_118 | 190 | PV | Coal | 900 | 360 | 0.4 | 1 | 770.7389 | -135.8089 | 26.9584 | 11345.4 | TRUE
gen_119 | 193 | PV | Coal | 1000 | 400 | 0.4 | 1 | 744.814 | 24.8054 | 26.9691 | 12606 | TRUE
gen_120 | 193 | PV | Coal | 1000 | 400 | 0.4 | 1 | 792.3194 | 24.8054 | 25.9347 | 12606 | TRUE
gen_121 | 193 | PV | Coal | 1000 | 400 | 0.4 | 1 | 773.9335 | 24.8054 | 26.3254 | 12606 | TRUE
gen_122 | 193 | PV | Coal | 900 | 360 | 0.4 | 1 | 900 | 20.1018 | 22.9696 | 11345.4 | TRUE

## loads
name | bus | carrier | p_set | q_set | sign
load_1 | 1 | load | 60.1001 | 8.5407 | 1
load_2 | 2 | load | 77.8668 | 10.3226 | 1
load_3 | 3 | load | 452.7959 | 47.3433 | 1
load_4 | 4 | load | 108.0675 | 10.9807 | 1
load_5 | 5 | load | -176.4488 | 12.3995 | 1
load_6 | 6 | load | 97.3782 | 10.55 | 1
load_7 | 7 | load | 703.2959 | 71.1865 | 1
load_8 | 8 | load | 1610.2453 | 162.495 | 1
load_9 | 9 | load | 409.2859 | 41.1387 | 1
load_10 | 10 | load | 897.584 | 90.3802 | 1
load_11 | 11 | load | 737.3457 | 74.8602 | 1
load_12 | 12 | load | 410.7671 | 41.0767 | 1
load_13 | 13 | load | 442.735 | 44.2735 | 1
load_14 | 14 | load | 474.8005 | 47.4801 | 1
load_15 | 15 | load | 140.4553 | 14.0455 | 1
load_16 | 16 | load | 605.0868 | 60.5087 | 1
load_17 | 17 | load | 652.47 | 65.247 | 1
load_18 | 18 | load | 681.2057 | 68.1206 | 1
load_19 | 19 | load | 639.4755 | 64.131 | 1
load_20 | 20 | load | 297.2702 | 33.1185 | 1
load_21 | 21 | load | 986.2616 | 99.9662 | 1
load_22 | 22 | load | 807.251 | 80.7251 | 1
load_23 | 23 | load | 471.2212 | 47.2396 | 1
load_24 | 24 | load | 769.0242 | 77.285 | 1
load_25 | 25 | load | 623.0032 | 62.4983 | 1
load_26 | 26 | load | 735.8887 | 73.766 | 1
load_27 | 27 | load | 14.1141 | 4.2018 | 1
load_28 | 28 | load | 161.0602 | 16.7236 | 1
load_29 | 29 | load | 812.0857 | 81.3303 | 1
load_30 | 30 | load | 630.2809 | 63.1921 | 1
load_31 | 31 | load | 511.8606 | 51.3933 | 1
load_32 | 32 | load | 210.6268 | 21.1896 | 1
load_33 | 33 | load | 608.7792 | 61.1041 | 1
load_34 | 34 | load | 1359.3272 | 136.653 | 1
load_35 | 35 | load | 826.3818 | 83.2502 | 1
load_36 | 36 | load | 957.9045 | 96.0386 | 1
load_37 | 37 | load | 1170.2091 | 117.7414 | 1
load_38 | 38 | load | 471.3937 | 47.6866 | 1
load_39 | 39 | load | 916.9154 | 92.0009 | 1
load_40 | 40 | load | 1382.7711 | 139.4577 | 1
load_41 | 41 | load | 251.9832 | 25.1983 | 1
load_42 | 42 | load | 1537.8562 | 153.7856 | 1
load_43 | 43 | load | 801.5363 | 80.1546 | 1
load_44 | 44 | load | 246.0879 | 24.73 | 1
load_45 | 45 | load | 452.7934 | 45.2793 | 1
load_46 | 46 | load | 1419.1 | 142.4423 | 1
load_47 | 47 | load | 3555.3239 | 360.7845 | 1
load_48 | 48 | load | 251.6632 | 25.1663 | 1
load_49 | 49 | load | 512.8013 | 51.4885 | 1
load_50 | 50 | load | 612.2594 | 61.2289 | 1
load_51 | 51 | load | 2452.9835 | 245.2983 | 1
load_52 | 52 | load | 544.6313 | 56.4504 | 1
load_53 | 53 | load | 1097.5283 | 117.1569 | 1
load_54 | 54 | load | 503.3747 | 50.3375 | 1
load_55 | 55 | load | 1465.2344 | 146.5236 | 1
load_56 | 56 | load | 203.5734 | 20.3573 | 1
load_57 | 57 | load | 2307.0916 | 230.7098 | 1
load_58 | 58 | load | 1653.8228 | 172.703 | 1
load_59 | 59 | load | 97.1625 | 15.682 | 1
load_60 | 60 | load | 228.3775 | 22.8377 | 1
load_61 | 61 | load | 1093.3441 | 109.3345 | 1
load_62 | 62 | load | 1286.8685 | 128.6869 | 1
load_63 | 63 | load | 152.2957 | 17.8289 | 1
load_64 | 64 | load | 649.6285 | 64.9628 | 1
load_65 | 65 | load | -269.7153 | 15.4492 | 1
load_66 | 66 | load | -15.6634 | 4.4629 | 1
load_67 | 67 | load | -13.9647 | 3.5359 | 1
load_68 | 68 | load | 54.2191 | 5.5826 | 1
load_69 | 69 | load | 54.8005 | 5.809 | 1
load_70 | 70 | load | 319.9236 | 32.0395 | 1
load_71 | 71 | load | 344.8779 | 36.1333 | 1
load_72 | 72 | load | 110.7055 | 12.6152 | 1
load_73 | 73 | load | 373.9733 | 40.9675 | 1
load_74 | 74 | load | 85.2549 | 11.6506 | 1
load_75 | 75 | load | 219.2992 | 24.1785 | 1
load_76 | 76 | load | 79.4597 | 10.7634 | 1
load_77 | 77 | load | 423.5476 | 44.3877 | 1
load_78 | 78 | load | 5.6156 | 10.743 | 1
load_79 | 79 | load | 152.2507 | 19.5827 | 1
load_80 | 80 | load | -65.0949 | 5.1962 | 1
load_81 | 81 | load | 266.8111 | 28.3626 | 1
load_82 | 82 | load | 94.7119 | 12.3322 | 1
load_83 | 83 | load | 310.4992 | 32.4309 | 1
load_84 | 84 | load | 305.549 | 47.3072 | 1
load_85 | 85 | load | 286.2382 | 30.5443 | 1
load_86 | 86 | load | 270.7548 | 29.9111 | 1
load_87 | 87 | load | -294.4375 | 6.8428 | 1
load_88 | 88 | load | -134.2264 | 1.9241 | 1
load_89 | 89 | load | 103.7873 | 10.3791 | 1
load_90 | 90 | load | 69.9754 | 20.7862 | 1
load_91 | 91 | load | 69.5824 | 6.9582 | 1
load_92 | 92 | load | -235.9538 | 3.5315 | 1
load_93 | 93 | load | 93.0342 | 13.7686 | 1
load_94 | 94 | load | 29.6778 | 5.0894 | 1
load_95 | 95 | load | 33.4052 | 7.8208 | 1
load_96 | 96 | load | 202.3374 | 20.2337 | 1
load_97 | 97 | load | 62.9584 | 6.2958 | 1
load_98 | 98 | load | 307.4776 | 32.4589 | 1
load_99 | 99 | load | 1041.4226 | 104.1423 | 1
load_100 | 100 | load | 224.2877 | 24.4055 | 1
load_101 | 101 | load | 380.621 | 38.0621 | 1
load_102 | 102 | load | 112.0535 | 11.2053 | 1
load_103 | 103 | load | 117.4698 | 11.747 | 1
load_104 | 104 | load | 248.158 | 24.8158 | 1
load_105 | 105 | load | 166.3574 | 16.6357 | 1
load_106 | 106 | load | 172.6244 | 19.6881 | 1
load_107 | 107 | load | -198.7895 | 3.7383 | 1
load_108 | 108 | load | 925.9986 | 102.1869 | 1
load_109 | 109 | load | 535.12 | 53.512 | 1
load_110 | 110 | load | 313.1577 | 31.3158 | 1
load_111 | 111 | load | 140.7393 | 19.8311 | 1
load_112 | 112 | load | 36.6626 | 3.6663 | 1
load_113 | 113 | load | 779.3136 | 77.9318 | 1
load_114 | 114 | load | 35.8579 | 8.6204 | 1
load_115 | 115 | load | 10.1894 | 3.759 | 1
load_116 | 116 | load | 53.0649 | 5.3065 | 1
load_117 | 117 | load | 177.6187 | 32.0414 | 1
load_118 | 118 | load | 54.986 | 11.6369 | 1
load_119 | 119 | load | 44.131 | 11.7232 | 1
load_120 | 120 | load | 36.8686 | 4.8068 | 1
load_121 | 121 | load | 111.8631 | 11.1863 | 1
load_122 | 122 | load | 92.6337 | 9.2634 | 1
load_123 | 123 | load | 61.0388 | 7.5342 | 1
load_124 | 124 | load | 5.7086 | 14.6417 | 1
load_125 | 125 | load | 26.5427 | 3.1183 | 1
load_126 | 126 | load | 509.8168 | 51.9499 | 1
load_127 | 127 | load | 401.0616 | 40.9362 | 1
load_128 | 128 | load | 598.3449 | 61.8506 | 1
load_129 | 129 | load | 54.674 | 7.3207 | 1
load_130 | 130 | load | 18.2907 | 9.2609 | 1
load_131 | 131 | load | 149.2319 | 23.7326 | 1
load_132 | 132 | load | 63.7947 | 12.7397 | 1
load_133 | 133 | load | 276.5972 | 38.1307 | 1
load_134 | 134 | load | 831.3112 | 86.8735 | 1
load_135 | 135 | load | 170.6098 | 18.4368 | 1
load_136 | 136 | load | 103.2246 | 21.2014 | 1
load_137 | 137 | load | 2494.3053 | 252.3146 | 1
load_138 | 138 | load | 10.2857 | 5.4523 | 1
load_139 | 139 | load | -59.9644 | 5.7846 | 1
load_140 | 140 | load | 33.3023 | 6.6893 | 1
load_141 | 141 | load | 12.477 | 6.9532 | 1
load_142 | 142 | load | 16.1923 | 9.4479 | 1
load_143 | 143 | load | 28.7402 | 13.5841 | 1
load_144 | 144 | load | 45.2024 | 6.2488 | 1
load_145 | 145 | load | 167.8269 | 19.4107 | 1
load_146 | 146 | load | 21.9371 | 5.6772 | 1
load_147 | 147 | load | 63.0216 | 7.6957 | 1
load_148 | 148 | load | 375.2633 | 41.6655 | 1
load_149 | 149 | load | 1601.5235 | 164.8329 | 1
load_150 | 150 | load | 910.0737 | 91.6633 | 1
load_151 | 151 | load | 769.1558 | 77.4699 | 1
load_152 | 152 | load | 321.4264 | 34.7197 | 1
load_153 | 153 | load | 236.3192 | 27.2067 | 1
load_154 | 154 | load | 170.1289 | 18.6221 | 1
load_155 | 155 | load | 516.3504 | 52.1814 | 1
load_156 | 156 | load | 555.201 | 56.2164 | 1
load_157 | 157 | load | 262.368 | 26.4647 | 1
load_158 | 158 | load | 642.6784 | 69.2353 | 1
load_159 | 159 | load | 460.1474 | 48.1537 | 1
load_160 | 160 | load | 1347.4722 | 137.4294 | 1
load_161 | 161 | load | 216.4052 | 22.6612 | 1
load_162 | 162 | load | 41.4087 | 8.1769 | 1
load_163 | 163 | load | 77.6528 | 8.6005 | 1
load_164 | 164 | load | -28.8642 | 7.2329 | 1
load_165 | 165 | load | 2093.148 | 210.8971 | 1
load_166 | 166 | load | 672.1362 | 67.7404 | 1
load_167 | 167 | load | 2809.1266 | 281.4697 | 1
load_168 | 168 | load | 158.7778 | 17.9248 | 1
load_169 | 169 | load | 36.3253 | 5.0515 | 1
load_170 | 170 | load | -51.3285 | 22.1973 | 1
load_171 | 171 | load | -190.6507 | 6.2138 | 1
load_172 | 172 | load | 618.3905 | 65.5336 | 1
load_173 | 173 | load | 34.7269 | 6.8004 | 1
load_174 | 174 | load | 475.5836 | 49.3121 | 1
load_175 | 175 | load | 216.6132 | 22.3581 | 1
load_176 | 176 | load | 635.3495 | 64.7889 | 1
load_177 | 177 | load | 813.392 | 82.8393 | 1
load_178 | 178 | load | 912.251 | 93.638 | 1
load_179 | 179 | load | 495.5057 | 49.9797 | 1
load_180 | 180 | load | 440.4862 | 46.7458 | 1
load_181 | 181 | load | 420.5203 | 42.3781 | 1
load_182 | 182 | load | 734.6247 | 76.5066 | 1
load_183 | 183 | load | 339.4937 | 34.6093 | 1
load_184 | 184 | load | 680.3373 | 68.3817 | 1
load_185 | 185 | load | 389.0702 | 39.0791 | 1
load_186 | 186 | load | 580.3872 | 58.5193 | 1
load_187 | 187 | load | 79.5456 | 8.0878 | 1
load_188 | 188 | load | 32.2784 | 7.3866 | 1
load_189 | 189 | load | 117.2428 | 13.4835 | 1
load_190 | 190 | load | 211.8049 | 24.1946 | 1
load_191 | 191 | load | 330.4567 | 33.6737 | 1
load_192 | 192 | load | 160.1851 | 16.8202 | 1
load_193 | 193 | load | 33.2335 | 4.7978 | 1

## lines
name | bus0 | bus1 | type | x | r | b | s_nom | length | num_parallel | s_max_pu
branch_003 | 1 | 66 |  | 6.0264 | 0.66165 | 0.00034776 | 904 | 1 | 1 | 1
branch_004 | 2 | 3 |  | 2.9322 | 0.27379 | 0.00017434 | 2172 | 1 | 1 | 1
branch_005 | 2 | 4 |  | 11.893 | 1.3058 | 2.7247e-05 | 904 | 1 | 1 | 1
branch_007 | 3 | 4 |  | 2.0124 | 0.18791 | 0.00011965 | 2172 | 1 | 1 | 1
branch_008 | 3 | 7 |  | 16.6933 | 1.8328 | 3.8245e-05 | 904 | 1 | 1 | 1
branch_010 | 4 | 7 |  | 14.4251 | 1.5838 | 3.3048e-05 | 904 | 1 | 1 | 1
branch_011 | 4 | 8 |  | 5.2648 | 0.49159 | 0.00031303 | 2172 | 1 | 1 | 1
branch_013 | 5 | 20 |  | 6.9851 | 0.76691 | 0.00040308 | 904 | 1 | 1 | 1
branch_014 | 5 | 66 |  | 5.9472 | 0.65296 | 0.00034319 | 904 | 1 | 1 | 1
branch_015 | 5 | 70 |  | 3.6952 | 0.4057 | 0.00021323 | 904 | 1 | 1 | 1
branch_019 | 7 | 14 |  | 3.254 | 0.30383 | 0.00019347 | 2172 | 1 | 1 | 1
branch_022 | 8 | 11 |  | 2.0149 | 0.18813 | 0.0001198 | 2172 | 1 | 1 | 1
branch_023 | 8 | 14 |  | 3.4326 | 0.32051 | 0.00020409 | 2172 | 1 | 1 | 1
branch_024 | 9 | 12 |  | 0.032601 | 0.028318 | 0.000707 | 708 | 1 | 1 | 1
branch_025 | 9 | 13 |  | 0.048322 | 0.041973 | 0.0010479 | 708 | 1 | 1 | 1
branch_026 | 9 | 15 |  | 0.081338 | 0.070652 | 0.0017639 | 708 | 1 | 1 | 1
branch_028 | 10 | 24 |  | 0.066473 | 0.05774 | 0.0057662 | 1416 | 1 | 1 | 1
branch_029 | 11 | 21 |  | 2.012 | 0.18787 | 0.00011963 | 2172 | 1 | 1 | 1
branch_036 | 14 | 18 |  | 0.13627 | 0.11831 | 0.0004693 | 1416 | 1 | 1 | 1
branch_037 | 14 | 19 |  | 0.073795 | 0.032137 | 0.0011299 | 1906 | 1 | 1 | 1
branch_038 | 14 | 23 |  | 0.44139 | 0.3834 | 0.00038003 | 708 | 1 | 1 | 1
branch_040 | 16 | 17 |  | 0.044039 | 0.019163 | 0.006063 | 5718 | 1 | 1 | 1
branch_042 | 16 | 22 |  | 0.090102 | 0.039159 | 0.0013785 | 1906 | 1 | 1 | 1
branch_044 | 17 | 18 |  | 0.02321 | 0.010117 | 0.0014232 | 3812 | 1 | 1 | 1
branch_045 | 18 | 19 |  | 0.060346 | 0.052371 | 0.0004676 | 2124 | 1 | 1 | 1
branch_047 | 19 | 23 |  | 0.058084 | 0.050467 | 0.00080018 | 2832 | 1 | 1 | 1
branch_050 | 21 | 34 |  | 1.2103 | 0.11295 | 7.1964e-05 | 2172 | 1 | 1 | 1
branch_051 | 22 | 29 |  | 0.21617 | 0.18777 | 0.00074445 | 1416 | 1 | 1 | 1
branch_052 | 22 | 36 |  | 1.4653 | 0.13682 | 8.7123e-05 | 2172 | 1 | 1 | 1
branch_053 | 22 | 38 |  | 2.8393 | 0.26511 | 0.00016881 | 2172 | 1 | 1 | 1
branch_054 | 22 | 46 |  | 5.4263 | 0.50667 | 0.00032263 | 2172 | 1 | 1 | 1
branch_056 | 23 | 32 |  | 0.055228 | 0.024043 | 0.00084584 | 1906 | 1 | 1 | 1
branch_061 | 26 | 32 |  | 6.5903 | 0.72356 | 1.5098e-05 | 904 | 1 | 1 | 1
branch_062 | 26 | 34 |  | 0.12328 | 0.053561 | 0.0018864 | 1906 | 1 | 1 | 1
branch_063 | 27 | 34 |  | 1.1896 | 0.11105 | 0.00028291 | 4344 | 1 | 1 | 1
branch_066 | 28 | 50 |  | 9.3902 | 0.29203 | 0.00055831 | 14580 | 1 | 1 | 1
branch_067 | 28 | 80 |  | 22.9679 | 0.71486 | 0.0013656 | 14580 | 1 | 1 | 1
branch_069 | 29 | 36 |  | 0.10141 | 0.044039 | 0.0015511 | 1906 | 1 | 1 | 1
branch_070 | 30 | 31 |  | 0.71306 | 0.078289 | 4.1148e-05 | 904 | 1 | 1 | 1
branch_071 | 31 | 33 |  | 0.064389 | 0.055929 | 0.0013963 | 708 | 1 | 1 | 1
branch_074 | 32 | 37 |  | 3.0586 | 0.28559 | 0.00018185 | 2172 | 1 | 1 | 1
branch_075 | 32 | 44 |  | 4.3088 | 0.40232 | 0.00025619 | 2172 | 1 | 1 | 1
branch_076 | 34 | 37 |  | 0.82481 | 0.077009 | 4.9041e-05 | 2172 | 1 | 1 | 1
branch_079 | 36 | 38 |  | 10.3211 | 1.1332 | 2.3646e-05 | 904 | 1 | 1 | 1
branch_081 | 36 | 44 |  | 4.1716 | 0.38952 | 0.00024803 | 2172 | 1 | 1 | 1
branch_082 | 36 | 46 |  | 4.0191 | 0.37528 | 0.00023897 | 2172 | 1 | 1 | 1
branch_083 | 37 | 40 |  | 3.0305 | 0.28297 | 0.00018019 | 2172 | 1 | 1 | 1
branch_085 | 38 | 45 |  | 17.6122 | 1.9337 | 4.035e-05 | 904 | 1 | 1 | 1
branch_086 | 38 | 46 |  | 16.5388 | 1.8158 | 3.789e-05 | 904 | 1 | 1 | 1
branch_087 | 38 | 84 |  | 12.4574 | 1.1632 | 0.00074068 | 2172 | 1 | 1 | 1
branch_089 | 40 | 44 |  | 2.3816 | 0.22238 | 0.0001416 | 2172 | 1 | 1 | 1
branch_090 | 40 | 47 |  | 2.2617 | 0.21118 | 0.00013447 | 2172 | 1 | 1 | 1
branch_091 | 41 | 42 |  | 2.8072 | 0.30821 | 0.00016199 | 904 | 1 | 1 | 1
branch_092 | 41 | 52 |  | 6.7 | 0.73561 | 0.00038663 | 904 | 1 | 1 | 1
branch_093 | 41 | 77 |  | 4.7897 | 0.52587 | 0.00027639 | 904 | 1 | 1 | 1
branch_098 | 44 | 57 |  | 8.6859 | 0.81103 | 0.00051644 | 2172 | 1 | 1 | 1
branch_099 | 45 | 46 |  | 1.4162 | 0.13224 | 8.4203e-05 | 2172 | 1 | 1 | 1
branch_104 | 47 | 60 |  | 9.5936 | 0.89579 | 0.00057041 | 2172 | 1 | 1 | 1
branch_105 | 48 | 49 |  | 3.1981 | 0.35113 | 0.00018455 | 904 | 1 | 1 | 1
branch_111 | 50 | 62 |  | 7.7423 | 0.24111 | 0.00046033 | 14580 | 1 | 1 | 1
branch_112 | 51 | 55 |  | 15.5753 | 1.7101 | 3.5683e-05 | 904 | 1 | 1 | 1
branch_113 | 51 | 57 |  | 20.5302 | 2.2541 | 4.7035e-05 | 904 | 1 | 1 | 1
branch_115 | 52 | 56 |  | 3.1594 | 0.34688 | 0.00018232 | 904 | 1 | 1 | 1
branch_119 | 53 | 63 |  | 5.2454 | 0.16328 | 0.00031188 | 14580 | 1 | 1 | 1
branch_120 | 54 | 55 |  | 23.1143 | 2.5378 | 5.2955e-05 | 904 | 1 | 1 | 1
branch_123 | 55 | 57 |  | 1.9657 | 0.18355 | 0.00011688 | 2172 | 1 | 1 | 1
branch_124 | 55 | 64 |  | 34.0677 | 3.7404 | 7.8049e-05 | 904 | 1 | 1 | 1
branch_125 | 56 | 61 |  | 3.043 | 0.33409 | 0.0001756 | 904 | 1 | 1 | 1
branch_126 | 57 | 60 |  | 15.5107 | 1.703 | 3.5535e-05 | 904 | 1 | 1 | 1
branch_127 | 57 | 97 |  | 7.0383 | 0.65719 | 0.00041848 | 2172 | 1 | 1 | 1
branch_128 | 58 | 59 |  | 1.1789 | 0.1101 | 0.00028037 | 4344 | 1 | 1 | 1
branch_131 | 60 | 100 |  | 7.2482 | 0.67679 | 0.00043095 | 2172 | 1 | 1 | 1
branch_133 | 62 | 63 |  | 11.8564 | 0.36928 | 0.00070495 | 14580 | 1 | 1 | 1
branch_139 | 64 | 102 |  | 2.6088 | 0.2436 | 0.00062046 | 4344 | 1 | 1 | 1
branch_141 | 65 | 69 |  | 6.8356 | 0.75049 | 0.00039445 | 904 | 1 | 1 | 1
branch_142 | 66 | 67 |  | 4.1122 | 0.45148 | 0.0002373 | 904 | 1 | 1 | 1
branch_143 | 66 | 70 |  | 4.2914 | 0.47116 | 0.00024764 | 904 | 1 | 1 | 1
branch_144 | 67 | 69 |  | 2.7772 | 0.30491 | 0.00016026 | 904 | 1 | 1 | 1
branch_146 | 68 | 71 |  | 6.9192 | 0.64607 | 0.00041139 | 2172 | 1 | 1 | 1
branch_147 | 69 | 72 |  | 8.3064 | 0.91198 | 0.00047933 | 904 | 1 | 1 | 1
branch_148 | 70 | 72 |  | 4.1573 | 0.45644 | 0.0002399 | 904 | 1 | 1 | 1
branch_149 | 71 | 73 |  | 5.4776 | 0.51147 | 0.00032568 | 2172 | 1 | 1 | 1
branch_151 | 72 | 74 |  | 3.9965 | 0.43879 | 0.00023062 | 904 | 1 | 1 | 1
branch_152 | 73 | 75 |  | 1.9724 | 0.18417 | 0.00011728 | 2172 | 1 | 1 | 1
branch_156 | 73 | 81 |  | 15.0493 | 1.4052 | 0.00089479 | 2172 | 1 | 1 | 1
branch_157 | 74 | 77 |  | 2.2698 | 0.2492 | 0.00013098 | 904 | 1 | 1 | 1
branch_158 | 74 | 78 |  | 6.6544 | 0.7306 | 0.000384 | 904 | 1 | 1 | 1
branch_160 | 76 | 79 |  | 4.6753 | 0.51331 | 0.00026979 | 904 | 1 | 1 | 1
branch_165 | 79 | 83 |  | 3.8293 | 0.42043 | 0.00022097 | 904 | 1 | 1 | 1
branch_166 | 80 | 82 |  | 6.7835 | 0.21127 | 0.00040332 | 14580 | 1 | 1 | 1
branch_167 | 81 | 84 |  | 13.2304 | 1.4526 | 0.00012124 | 1808 | 1 | 1 | 1
branch_168 | 81 | 86 |  | 8.4455 | 0.78858 | 0.00050214 | 2172 | 1 | 1 | 1
branch_172 | 83 | 89 |  | 7.9234 | 0.86993 | 0.00045723 | 904 | 1 | 1 | 1
branch_174 | 86 | 87 |  | 3.8421 | 0.35875 | 0.00022844 | 2172 | 1 | 1 | 1
branch_177 | 86 | 92 |  | 9.5972 | 0.89612 | 0.00057062 | 2172 | 1 | 1 | 1
branch_179 | 87 | 95 |  | 6.5701 | 0.61347 | 0.00039064 | 2172 | 1 | 1 | 1
branch_181 | 88 | 94 |  | 6.1211 | 0.67205 | 0.00035323 | 904 | 1 | 1 | 1
branch_182 | 89 | 93 |  | 3.2052 | 0.35191 | 0.00018496 | 904 | 1 | 1 | 1
branch_184 | 91 | 147 |  | 5.941 | 0.65227 | 0.00034283 | 904 | 1 | 1 | 1
branch_185 | 92 | 95 |  | 5.871 | 0.5482 | 0.00034907 | 2172 | 1 | 1 | 1
branch_190 | 95 | 150 |  | 10.9487 | 1.0223 | 0.00065098 | 2172 | 1 | 1 | 1
branch_191 | 95 | 152 |  | 40.3818 | 4.4336 | 9.2515e-05 | 904 | 1 | 1 | 1
branch_193 | 96 | 103 |  | 4.4304 | 0.48642 | 0.00025566 | 904 | 1 | 1 | 1
branch_194 | 97 | 100 |  | 1.638 | 0.15294 | 0.00038956 | 4344 | 1 | 1 | 1
branch_195 | 97 | 102 |  | 11.7354 | 1.0958 | 0.00069776 | 2172 | 1 | 1 | 1
branch_196 | 97 | 104 |  | 6.4623 | 0.60341 | 0.00038423 | 2172 | 1 | 1 | 1
branch_197 | 97 | 109 |  | 9.4139 | 0.87901 | 0.00055973 | 2172 | 1 | 1 | 1
branch_199 | 99 | 101 |  | 0.6424 | 0.07053 | 3.707e-05 | 904 | 1 | 1 | 1
branch_203 | 102 | 104 |  | 7.2651 | 0.67837 | 0.00043196 | 2172 | 1 | 1 | 1
branch_205 | 102 | 107 |  | 5.5999 | 0.52288 | 0.00033295 | 2172 | 1 | 1 | 1
branch_206 | 102 | 119 |  | 16.5749 | 1.5477 | 0.0009855 | 2172 | 1 | 1 | 1
branch_209 | 104 | 109 |  | 22.8539 | 2.5092 | 5.2358e-05 | 904 | 1 | 1 | 1
branch_213 | 107 | 161 |  | 10.5452 | 0.98464 | 0.00062698 | 2172 | 1 | 1 | 1
branch_214 | 108 | 109 |  | 4.449 | 0.41542 | 0.00026452 | 2172 | 1 | 1 | 1
branch_216 | 109 | 111 |  | 3.3713 | 0.31479 | 0.00020045 | 2172 | 1 | 1 | 1
branch_218 | 110 | 112 |  | 4.281 | 0.47002 | 0.00024704 | 904 | 1 | 1 | 1
branch_219 | 110 | 113 |  | 1.1499 | 0.12625 | 6.6353e-05 | 904 | 1 | 1 | 1
branch_222 | 111 | 124 |  | 11.3833 | 1.0629 | 0.00067682 | 2172 | 1 | 1 | 1
branch_223 | 112 | 115 |  | 3.0751 | 0.33763 | 0.00017745 | 904 | 1 | 1 | 1
branch_224 | 113 | 116 |  | 3.9112 | 0.42942 | 0.0002257 | 904 | 1 | 1 | 1
branch_225 | 113 | 117 |  | 5.9763 | 0.65615 | 0.00034487 | 904 | 1 | 1 | 1
branch_226 | 114 | 117 |  | 3.5713 | 0.39211 | 0.00020609 | 904 | 1 | 1 | 1
branch_228 | 117 | 118 |  | 3.5205 | 0.38653 | 0.00020316 | 904 | 1 | 1 | 1
branch_229 | 117 | 122 |  | 5.311 | 0.58311 | 0.00030648 | 904 | 1 | 1 | 1
branch_230 | 119 | 124 |  | 13.5857 | 1.2685 | 0.00080777 | 2172 | 1 | 1 | 1
branch_231 | 119 | 126 |  | 8.411 | 0.78537 | 0.0005001 | 2172 | 1 | 1 | 1
branch_232 | 119 | 134 |  | 9.9089 | 0.92523 | 0.00058916 | 2172 | 1 | 1 | 1
branch_233 | 119 | 173 |  | 13.2418 | 1.2364 | 0.00078732 | 2172 | 1 | 1 | 1
branch_234 | 120 | 123 |  | 2.7649 | 0.30357 | 0.00015955 | 904 | 1 | 1 | 1
branch_237 | 121 | 128 |  | 3.0658 | 0.3366 | 0.00017691 | 904 | 1 | 1 | 1
branch_239 | 123 | 125 |  | 3.0307 | 0.33275 | 0.00017489 | 904 | 1 | 1 | 1
branch_242 | 124 | 126 |  | 6.3017 | 0.58841 | 0.00037468 | 2172 | 1 | 1 | 1
branch_244 | 126 | 130 |  | 2.6162 | 0.24428 | 0.00015555 | 2172 | 1 | 1 | 1
branch_246 | 127 | 131 |  | 3.6992 | 0.40614 | 0.00021346 | 904 | 1 | 1 | 1
branch_247 | 128 | 131 |  | 2.6883 | 0.29515 | 0.00015513 | 904 | 1 | 1 | 1
branch_248 | 129 | 132 |  | 1.475 | 0.16194 | 8.5117e-05 | 904 | 1 | 1 | 1
branch_250 | 130 | 133 |  | 39.9705 | 4.3885 | 9.1573e-05 | 904 | 1 | 1 | 1
branch_251 | 130 | 136 |  | 6.3785 | 0.59558 | 0.00037925 | 2172 | 1 | 1 | 1
branch_252 | 131 | 135 |  | 6.1625 | 0.67659 | 0.00035561 | 904 | 1 | 1 | 1
branch_254 | 132 | 135 |  | 3.6443 | 0.40011 | 0.00021029 | 904 | 1 | 1 | 1
branch_256 | 132 | 139 |  | 6.9209 | 0.75986 | 0.00039937 | 904 | 1 | 1 | 1
branch_257 | 133 | 134 |  | 3.1554 | 0.29463 | 0.00018761 | 2172 | 1 | 1 | 1
branch_258 | 133 | 137 |  | 25.4434 | 2.7935 | 5.8291e-05 | 904 | 1 | 1 | 1
branch_261 | 134 | 136 |  | 15.334 | 1.4318 | 0.00091171 | 2172 | 1 | 1 | 1
branch_262 | 134 | 137 |  | 3.2039 | 0.29916 | 0.00019049 | 2172 | 1 | 1 | 1
branch_264 | 134 | 193 |  | 3.4844 | 0.32535 | 0.00020717 | 2172 | 1 | 1 | 1
branch_265 | 135 | 139 |  | 4.4681 | 0.49056 | 0.00025784 | 904 | 1 | 1 | 1
branch_266 | 135 | 141 |  | 6.4983 | 0.71346 | 0.00037499 | 904 | 1 | 1 | 1
branch_267 | 135 | 144 |  | 6.4359 | 0.70662 | 0.00037139 | 904 | 1 | 1 | 1
branch_271 | 138 | 140 |  | 2.9733 | 0.32644 | 0.00017158 | 904 | 1 | 1 | 1
branch_272 | 140 | 141 |  | 2.1815 | 0.23951 | 0.00012589 | 904 | 1 | 1 | 1
branch_273 | 141 | 143 |  | 2.8595 | 0.31395 | 0.00016501 | 904 | 1 | 1 | 1
branch_274 | 143 | 144 |  | 5.6435 | 0.61961 | 0.00032566 | 904 | 1 | 1 | 1
branch_275 | 143 | 145 |  | 5.2194 | 0.57305 | 0.00030119 | 904 | 1 | 1 | 1
branch_278 | 148 | 154 |  | 4.5712 | 0.50188 | 0.00026378 | 904 | 1 | 1 | 1
branch_279 | 149 | 152 |  | 2.5811 | 0.241 | 0.00015346 | 2172 | 1 | 1 | 1
branch_281 | 150 | 151 |  | 1.8984 | 0.17726 | 0.00011287 | 2172 | 1 | 1 | 1
branch_283 | 151 | 152 |  | 14.2714 | 1.3326 | 0.00084854 | 2172 | 1 | 1 | 1
branch_285 | 151 | 166 |  | 8.3488 | 0.77956 | 0.0004964 | 2172 | 1 | 1 | 1
branch_290 | 152 | 161 |  | 5.148 | 0.48068 | 0.00030608 | 2172 | 1 | 1 | 1
branch_292 | 153 | 158 |  | 4.8584 | 0.53341 | 0.00028036 | 904 | 1 | 1 | 1
branch_296 | 157 | 160 |  | 1.7052 | 0.18722 | 9.8402e-05 | 904 | 1 | 1 | 1
branch_299 | 159 | 163 |  | 3.3806 | 0.31566 | 0.000201 | 2172 | 1 | 1 | 1
branch_300 | 159 | 165 |  | 7.4513 | 0.69576 | 0.00044303 | 2172 | 1 | 1 | 1
branch_305 | 161 | 173 |  | 7.4538 | 0.69599 | 0.00044318 | 2172 | 1 | 1 | 1
branch_306 | 162 | 164 |  | 4.2537 | 0.46702 | 0.00024546 | 904 | 1 | 1 | 1
branch_307 | 162 | 169 |  | 4.2214 | 0.46347 | 0.0002436 | 904 | 1 | 1 | 1
branch_310 | 165 | 166 |  | 3.7144 | 0.34682 | 0.00022085 | 2172 | 1 | 1 | 1
branch_311 | 165 | 167 |  | 16.3391 | 1.7939 | 3.7433e-05 | 904 | 1 | 1 | 1
branch_313 | 166 | 167 |  | 0.59656 | 0.055704 | 3.547e-05 | 2172 | 1 | 1 | 1
branch_315 | 167 | 181 |  | 8.5283 | 0.79632 | 0.00050707 | 2172 | 1 | 1 | 1
branch_317 | 168 | 175 |  | 12.1889 | 0.37923 | 0.00072472 | 14580 | 1 | 1 | 1
branch_320 | 170 | 172 |  | 4.8636 | 0.53398 | 0.00028066 | 904 | 1 | 1 | 1
branch_322 | 171 | 173 |  | 6.0136 | 0.56151 | 0.00035755 | 2172 | 1 | 1 | 1
branch_324 | 172 | 178 |  | 3.383 | 0.37143 | 0.00019522 | 904 | 1 | 1 | 1
branch_327 | 173 | 174 |  | 2.2991 | 0.21468 | 0.0001367 | 2172 | 1 | 1 | 1
branch_329 | 173 | 193 |  | 10.2127 | 0.9536 | 0.00060722 | 2172 | 1 | 1 | 1
branch_330 | 174 | 176 |  | 2.2204 | 0.20732 | 0.00013202 | 2172 | 1 | 1 | 1
branch_335 | 176 | 177 |  | 2.306 | 0.21532 | 0.00013711 | 2172 | 1 | 1 | 1
branch_337 | 176 | 190 |  | 8.8409 | 0.82551 | 0.00052566 | 2172 | 1 | 1 | 1
branch_339 | 177 | 181 |  | 4.6927 | 0.43817 | 0.00027901 | 2172 | 1 | 1 | 1
branch_340 | 177 | 182 |  | 4.219 | 0.39394 | 0.00025085 | 2172 | 1 | 1 | 1
branch_341 | 177 | 183 |  | 1.32 | 0.12325 | 7.8484e-05 | 2172 | 1 | 1 | 1
branch_344 | 179 | 181 |  | 1.8154 | 0.16951 | 0.00010794 | 2172 | 1 | 1 | 1
branch_345 | 179 | 184 |  | 0.90501 | 0.084508 | 5.3809e-05 | 2172 | 1 | 1 | 1
branch_347 | 180 | 188 |  | 6.1734 | 0.67779 | 0.00035624 | 904 | 1 | 1 | 1
branch_350 | 181 | 186 |  | 1.3748 | 0.12837 | 8.1739e-05 | 2172 | 1 | 1 | 1
branch_351 | 183 | 190 |  | 9.7696 | 0.91222 | 0.00058087 | 2172 | 1 | 1 | 1
branch_352 | 186 | 187 |  | 0.28671 | 0.026781 | 1.7047e-05 | 2172 | 1 | 1 | 1
branch_355 | 189 | 191 |  | 4.7599 | 0.5226 | 0.00027467 | 904 | 1 | 1 | 1
branch_356 | 189 | 192 |  | 2.1964 | 0.24115 | 0.00012675 | 904 | 1 | 1 | 1
branch_358 | 191 | 192 |  | 3.1038 | 0.34078 | 0.00017911 | 904 | 1 | 1 | 1

## transformers
name | bus0 | bus1 | type | model | x | r | g | b | s_nom | tap_ratio | tap_side | phase_shift | s_max_pu
branch_001 | 1 | 2 |  | t | 0.017794 | 0.0019537 | 0 | 0.057754 | 904 | 1 | 0 | 0 | 1
branch_002 | 1 | 3 |  | t | 0.021368 | 0.002346 | 0 | 0.069353 | 904 | 1 | 0 | 0 | 1
branch_006 | 2 | 6 |  | t | 0.041784 | 0.0045875 | 0 | 0.13562 | 904 | 1 | 0 | 0 | 1
branch_009 | 3 | 28 |  | t | 0.0071624 | 0.00066878 | 0 | 0.60331 | 2172 | 1 | 0 | 0 | 1
branch_012 | 5 | 16 |  | t | 0.028218 | 0.0030981 | 0 | 0.091586 | 904 | 1 | 0 | 0 | 1
branch_016 | 6 | 8 |  | t | 0.016364 | 0.0017966 | 0 | 0.053111 | 904 | 1 | 0 | 0 | 1
branch_017 | 6 | 11 |  | t | 0.014079 | 0.0015458 | 0 | 0.045697 | 904 | 1 | 0 | 0 | 1
branch_018 | 7 | 9 |  | t | 0.0067431 | 0.00074034 | 0 | 0.021886 | 904 | 1 | 0 | 0 | 1
branch_020 | 7 | 28 |  | t | 0.006252 | 0.00058377 | 0 | 0.52662 | 2172 | 1 | 0 | 0 | 1
branch_021 | 8 | 10 |  | t | 0.00018487 | 0.00016058 | 0 | 0.90198 | 1416 | 1 | 0 | 0 | 1
branch_027 | 10 | 14 |  | t | 0.0095836 | 0.0010522 | 0 | 0.031105 | 904 | 1 | 0 | 0 | 1
branch_030 | 11 | 25 |  | t | 0.010081 | 0.0011068 | 0 | 0.032719 | 904 | 1 | 0 | 0 | 1
branch_031 | 12 | 14 |  | t | 0.0060608 | 0.00066543 | 0 | 0.019671 | 904 | 1 | 0 | 0 | 1
branch_032 | 12 | 18 |  | t | 0.00029806 | 0.0002589 | 0 | 0.36355 | 708 | 1 | 0 | 0 | 1
branch_033 | 13 | 16 |  | t | 0.0060255 | 0.00066155 | 0 | 0.019557 | 904 | 1 | 0 | 0 | 1
branch_034 | 13 | 17 |  | t | 0.00021781 | 0.0001892 | 0 | 0.26567 | 708 | 1 | 0 | 0 | 1
branch_035 | 13 | 22 |  | t | 0.0074846 | 0.00082175 | 0 | 0.024293 | 904 | 1 | 0 | 0 | 1
branch_039 | 15 | 16 |  | t | 0.00012748 | 0.00011073 | 0 | 0.15549 | 708 | 1 | 0 | 0 | 1
branch_041 | 16 | 20 |  | t | 0.0058371 | 0.00064087 | 0 | 0.018945 | 904 | 1 | 0 | 0 | 1
branch_043 | 16 | 28 |  | t | 0.0020713 | 0.0001934 | 0 | 0.69787 | 4344 | 1 | 0 | 0 | 1
branch_046 | 18 | 30 |  | t | 0.0068709 | 0.00075437 | 0 | 0.022301 | 904 | 1 | 0 | 0 | 1
branch_048 | 20 | 22 |  | t | 0.0058689 | 0.00064436 | 0 | 0.019048 | 904 | 1 | 0 | 0 | 1
branch_049 | 21 | 25 |  | t | 0.0053566 | 0.00058811 | 0 | 0.017386 | 904 | 1 | 0 | 0 | 1
branch_055 | 23 | 24 |  | t | 0.00075444 | 8.28e-05 | 0 | 0.0097946 | 1808 | 1 | 0 | 0 | 1
branch_057 | 23 | 33 |  | t | 0.00019568 | 0.00016997 | 0 | 0.23867 | 708 | 1 | 0 | 0 | 1
branch_058 | 24 | 26 |  | t | 0.00027214 | 0.00023638 | 0 | 0.33193 | 708 | 1 | 0 | 0 | 1
branch_059 | 25 | 26 |  | t | 0.0037755 | 0.00041452 | 0 | 0.012254 | 904 | 1 | 0 | 0 | 1
branch_060 | 25 | 34 |  | t | 0.0056456 | 0.00061985 | 0 | 0.018324 | 904 | 1 | 0 | 0 | 1
branch_064 | 28 | 38 |  | t | 0.015353 | 0.0016857 | 0 | 0.049831 | 904 | 1 | 0 | 0 | 1
branch_065 | 28 | 41 |  | t | 0.018358 | 0.0020156 | 0 | 0.059585 | 904 | 1 | 0 | 0 | 1
branch_068 | 29 | 30 |  | t | 9.26e-06 | 8.04e-06 | 0 | 0.045155 | 1416 | 1 | 0 | 0 | 1
branch_072 | 31 | 36 |  | t | 0.0097607 | 0.0010716 | 0 | 0.03168 | 904 | 1 | 0 | 0 | 1
branch_073 | 32 | 33 |  | t | 6.97e-05 | 6.05e-05 | 0 | 0.19123 | 1062 | 1 | 0 | 0 | 1
branch_077 | 35 | 37 |  | t | 0.0086568 | 0.00095045 | 0 | 0.028097 | 904 | 1 | 0 | 0 | 1
branch_078 | 35 | 40 |  | t | 0.010063 | 0.0011048 | 0 | 0.032661 | 904 | 1 | 0 | 0 | 1
branch_080 | 36 | 43 |  | t | 0.014618 | 0.0016049 | 0 | 0.047444 | 904 | 1 | 0 | 0 | 1
branch_084 | 38 | 42 |  | t | 0.015258 | 0.0016752 | 0 | 0.049522 | 904 | 1 | 0 | 0 | 1
branch_088 | 39 | 44 |  | t | 0.0050053 | 0.00054954 | 0 | 0.064981 | 1808 | 1 | 0 | 0 | 1
branch_094 | 42 | 46 |  | t | 0.015704 | 0.0017242 | 0 | 0.05097 | 904 | 1 | 0 | 0 | 1
branch_095 | 42 | 84 |  | t | 0.038061 | 0.0041788 | 0 | 0.12353 | 904 | 1 | 0 | 0 | 1
branch_096 | 43 | 44 |  | t | 0.0040927 | 0.00044935 | 0 | 0.013284 | 904 | 1 | 0 | 0 | 1
branch_097 | 44 | 48 |  | t | 0.011666 | 0.0012808 | 0 | 0.037863 | 904 | 1 | 0 | 0 | 1
branch_100 | 45 | 50 |  | t | 0.0042961 | 0.00040114 | 0 | 0.36187 | 2172 | 1 | 0 | 0 | 1
branch_101 | 46 | 48 |  | t | 0.011484 | 0.0012609 | 0 | 0.037274 | 904 | 1 | 0 | 0 | 1
branch_102 | 46 | 50 |  | t | 0.0035834 | 0.00033459 | 0 | 0.30184 | 2172 | 1 | 0 | 0 | 1
branch_103 | 47 | 49 |  | t | 0.017367 | 0.0019067 | 0 | 0.056366 | 904 | 1 | 0 | 0 | 1
branch_106 | 48 | 51 |  | t | 0.011576 | 0.001271 | 0 | 0.037572 | 904 | 1 | 0 | 0 | 1
branch_107 | 49 | 51 |  | t | 0.006142 | 0.00067434 | 0 | 0.079739 | 1808 | 1 | 0 | 0 | 1
branch_108 | 49 | 53 |  | t | 0.02032 | 0.0022309 | 0 | 0.06595 | 904 | 1 | 0 | 0 | 1
branch_109 | 50 | 51 |  | t | 0.0019645 | 0.00018343 | 0 | 0.16548 | 2172 | 1 | 0 | 0 | 1
branch_110 | 50 | 54 |  | t | 0.003197 | 0.00029851 | 0 | 0.26929 | 2172 | 1 | 0 | 0 | 1
branch_114 | 52 | 54 |  | t | 0.017606 | 0.001933 | 0 | 0.057143 | 904 | 1 | 0 | 0 | 1
branch_116 | 52 | 84 |  | t | 0.014443 | 0.0015857 | 0 | 0.046876 | 904 | 1 | 0 | 0 | 1
branch_117 | 53 | 55 |  | t | 0.0030899 | 0.00028851 | 0 | 1.0411 | 4344 | 1 | 0 | 0 | 1
branch_118 | 53 | 58 |  | t | 0.0028923 | 0.00027006 | 0 | 0.24363 | 2172 | 1 | 0 | 0 | 1
branch_121 | 54 | 61 |  | t | 0.016551 | 0.0018171 | 0 | 0.053718 | 904 | 1 | 0 | 0 | 1
branch_122 | 54 | 62 |  | t | 0.0037007 | 0.00034555 | 0 | 0.31172 | 2172 | 1 | 0 | 0 | 1
branch_129 | 58 | 63 |  | t | 0.0036363 | 0.00033953 | 0 | 0.30629 | 2172 | 1 | 0 | 0 | 1
branch_130 | 60 | 63 |  | t | 0.0027303 | 0.00025494 | 0 | 0.22998 | 2172 | 1 | 0 | 0 | 1
branch_132 | 61 | 62 |  | t | 0.0017374 | 0.00019075 | 0 | 0.022556 | 1808 | 1 | 0 | 0 | 1
branch_134 | 62 | 64 |  | t | 0.0026557 | 0.00024797 | 0 | 0.2237 | 2172 | 1 | 0 | 0 | 1
branch_135 | 63 | 97 |  | t | 0.015536 | 0.0017057 | 0 | 0.050425 | 904 | 1 | 0 | 0 | 1
branch_136 | 64 | 96 |  | t | 0.011203 | 0.00123 | 0 | 0.036361 | 904 | 1 | 0 | 0 | 1
branch_137 | 64 | 98 |  | t | 0.013286 | 0.0014586 | 0 | 0.04312 | 904 | 1 | 0 | 0 | 1
branch_138 | 64 | 99 |  | t | 0.011191 | 0.0012287 | 0 | 0.036323 | 904 | 1 | 0 | 0 | 1
branch_140 | 65 | 68 |  | t | 0.011133 | 0.0012223 | 0 | 0.036133 | 904 | 1 | 0 | 0 | 1
branch_145 | 68 | 69 |  | t | 0.028152 | 0.0030909 | 0 | 0.091373 | 904 | 1 | 0 | 0 | 1
branch_150 | 71 | 78 |  | t | 0.045811 | 0.0050297 | 0 | 0.14869 | 904 | 1 | 0 | 0 | 1
branch_153 | 73 | 76 |  | t | 0.03097 | 0.0034003 | 0 | 0.10052 | 904 | 1 | 0 | 0 | 1
branch_154 | 73 | 79 |  | t | 0.048486 | 0.0053234 | 0 | 0.15737 | 904 | 1 | 0 | 0 | 1
branch_155 | 73 | 80 |  | t | 0.029945 | 0.0032877 | 0 | 0.097191 | 904 | 1 | 0 | 0 | 1
branch_159 | 75 | 82 |  | t | 0.0073984 | 0.00069081 | 0 | 0.62318 | 2172 | 1 | 0 | 0 | 1
branch_161 | 77 | 81 |  | t | 0.025009 | 0.0027458 | 0 | 0.081172 | 904 | 1 | 0 | 0 | 1
branch_162 | 78 | 81 |  | t | 0.022066 | 0.0024226 | 0 | 0.071617 | 904 | 1 | 0 | 0 | 1
branch_163 | 79 | 80 |  | t | 0.032087 | 0.0035229 | 0 | 0.10414 | 904 | 1 | 0 | 0 | 1
branch_164 | 79 | 81 |  | t | 0.017354 | 0.0019054 | 0 | 0.056326 | 904 | 1 | 0 | 0 | 1
branch_169 | 82 | 85 |  | t | 0.04215 | 0.0046277 | 0 | 0.1368 | 904 | 1 | 0 | 0 | 1
branch_170 | 82 | 86 |  | t | 0.0099378 | 0.00092793 | 0 | 0.83709 | 2172 | 1 | 0 | 0 | 1
branch_171 | 82 | 94 |  | t | 0.045558 | 0.0050019 | 0 | 0.14786 | 904 | 1 | 0 | 0 | 1
branch_173 | 85 | 86 |  | t | 0.0089901 | 0.00098705 | 0 | 0.029179 | 904 | 1 | 0 | 0 | 1
branch_175 | 86 | 89 |  | t | 0.03319 | 0.003644 | 0 | 0.10772 | 904 | 1 | 0 | 0 | 1
branch_176 | 86 | 90 |  | t | 0.022564 | 0.0024773 | 0 | 0.073235 | 904 | 1 | 0 | 0 | 1
branch_178 | 87 | 90 |  | t | 0.019293 | 0.0021183 | 0 | 0.06262 | 904 | 1 | 0 | 0 | 1
branch_180 | 88 | 92 |  | t | 0.018022 | 0.0019787 | 0 | 0.058493 | 904 | 1 | 0 | 0 | 1
branch_183 | 90 | 92 |  | t | 0.022344 | 0.0024532 | 0 | 0.072521 | 904 | 1 | 0 | 0 | 1
branch_186 | 93 | 102 |  | t | 0.038215 | 0.0041957 | 0 | 0.12403 | 904 | 1 | 0 | 0 | 1
branch_187 | 93 | 149 |  | t | 0.027021 | 0.0029667 | 0 | 0.0877 | 904 | 1 | 0 | 0 | 1
branch_188 | 94 | 150 |  | t | 0.023537 | 0.0025842 | 0 | 0.076394 | 904 | 1 | 0 | 0 | 1
branch_189 | 95 | 146 |  | t | 0.01108 | 0.0012165 | 0 | 0.035961 | 904 | 1 | 0 | 0 | 1
branch_192 | 96 | 97 |  | t | 0.021372 | 0.0023465 | 0 | 0.069366 | 904 | 1 | 0 | 0 | 1
branch_198 | 98 | 102 |  | t | 0.0095195 | 0.0010452 | 0 | 0.030897 | 904 | 1 | 0 | 0 | 1
branch_200 | 99 | 104 |  | t | 0.019991 | 0.0021949 | 0 | 0.064885 | 904 | 1 | 0 | 0 | 1
branch_201 | 100 | 103 |  | t | 0.010035 | 0.0011018 | 0 | 0.13029 | 1808 | 1 | 0 | 0 | 1
branch_202 | 101 | 102 |  | t | 0.012522 | 0.0013748 | 0 | 0.040642 | 904 | 1 | 0 | 0 | 1
branch_204 | 102 | 105 |  | t | 0.016416 | 0.0018023 | 0 | 0.053281 | 904 | 1 | 0 | 0 | 1
branch_207 | 103 | 104 |  | t | 0.012979 | 0.001425 | 0 | 0.042126 | 904 | 1 | 0 | 0 | 1
branch_208 | 103 | 108 |  | t | 0.026956 | 0.0029596 | 0 | 0.087491 | 904 | 1 | 0 | 0 | 1
branch_210 | 105 | 107 |  | t | 0.013431 | 0.0014746 | 0 | 0.043593 | 904 | 1 | 0 | 0 | 1
branch_211 | 106 | 108 |  | t | 0.0018878 | 0.00020727 | 0 | 0.0061272 | 904 | 1 | 0 | 0 | 1
branch_212 | 107 | 147 |  | t | 0.01441 | 0.0015821 | 0 | 0.046769 | 904 | 1 | 0 | 0 | 1
branch_215 | 109 | 110 |  | t | 0.013005 | 0.0014278 | 0 | 0.042209 | 904 | 1 | 0 | 0 | 1
branch_217 | 109 | 117 |  | t | 0.032626 | 0.0035821 | 0 | 0.10589 | 904 | 1 | 0 | 0 | 1
branch_220 | 111 | 113 |  | t | 0.01487 | 0.0016327 | 0 | 0.048264 | 904 | 1 | 0 | 0 | 1
branch_221 | 111 | 114 |  | t | 0.011695 | 0.001284 | 0 | 0.037957 | 904 | 1 | 0 | 0 | 1
branch_227 | 116 | 119 |  | t | 0.017354 | 0.0019054 | 0 | 0.056327 | 904 | 1 | 0 | 0 | 1
branch_235 | 121 | 124 |  | t | 0.019163 | 0.002104 | 0 | 0.062197 | 904 | 1 | 0 | 0 | 1
branch_236 | 121 | 126 |  | t | 0.012231 | 0.0013429 | 0 | 0.039698 | 904 | 1 | 0 | 0 | 1
branch_238 | 122 | 126 |  | t | 0.011007 | 0.0012085 | 0 | 0.035724 | 904 | 1 | 0 | 0 | 1
branch_240 | 123 | 126 |  | t | 0.02592 | 0.0028458 | 0 | 0.084126 | 904 | 1 | 0 | 0 | 1
branch_241 | 123 | 133 |  | t | 0.027377 | 0.0030057 | 0 | 0.088855 | 904 | 1 | 0 | 0 | 1
branch_243 | 126 | 127 |  | t | 0.0028282 | 0.00031051 | 0 | 0.0091794 | 904 | 1 | 0 | 0 | 1
branch_245 | 127 | 130 |  | t | 0.0094422 | 0.0010367 | 0 | 0.030646 | 904 | 1 | 0 | 0 | 1
branch_249 | 130 | 131 |  | t | 0.017495 | 0.0019208 | 0 | 0.056782 | 904 | 1 | 0 | 0 | 1
branch_253 | 131 | 136 |  | t | 0.017169 | 0.001885 | 0 | 0.055725 | 904 | 1 | 0 | 0 | 1
branch_255 | 132 | 136 |  | t | 0.020935 | 0.0022986 | 0 | 0.067949 | 904 | 1 | 0 | 0 | 1
branch_259 | 133 | 138 |  | t | 0.03144 | 0.0034519 | 0 | 0.10204 | 904 | 1 | 0 | 0 | 1
branch_260 | 133 | 142 |  | t | 0.030496 | 0.0033482 | 0 | 0.098978 | 904 | 1 | 0 | 0 | 1
branch_263 | 134 | 188 |  | t | 0.010456 | 0.001148 | 0 | 0.033938 | 904 | 1 | 0 | 0 | 1
branch_268 | 136 | 141 |  | t | 0.014119 | 0.0015501 | 0 | 0.045825 | 904 | 1 | 0 | 0 | 1
branch_269 | 136 | 143 |  | t | 0.018878 | 0.0020727 | 0 | 0.061273 | 904 | 1 | 0 | 0 | 1
branch_270 | 137 | 142 |  | t | 0.029263 | 0.0032129 | 0 | 0.094978 | 904 | 1 | 0 | 0 | 1
branch_276 | 146 | 149 |  | t | 0.016769 | 0.0018411 | 0 | 0.054427 | 904 | 1 | 0 | 0 | 1
branch_277 | 148 | 149 |  | t | 0.014747 | 0.0016191 | 0 | 0.047862 | 904 | 1 | 0 | 0 | 1
branch_280 | 149 | 155 |  | t | 0.023583 | 0.0025893 | 0 | 0.076544 | 904 | 1 | 0 | 0 | 1
branch_282 | 150 | 158 |  | t | 0.021881 | 0.0024024 | 0 | 0.071019 | 904 | 1 | 0 | 0 | 1
branch_284 | 151 | 158 |  | t | 0.014597 | 0.0016026 | 0 | 0.047375 | 904 | 1 | 0 | 0 | 1
branch_286 | 152 | 154 |  | t | 0.0073373 | 0.00080557 | 0 | 0.023814 | 904 | 1 | 0 | 0 | 1
branch_287 | 152 | 155 |  | t | 0.014272 | 0.001567 | 0 | 0.046322 | 904 | 1 | 0 | 0 | 1
branch_288 | 152 | 157 |  | t | 0.014332 | 0.0015736 | 0 | 0.046518 | 904 | 1 | 0 | 0 | 1
branch_289 | 152 | 160 |  | t | 0.015442 | 0.0016954 | 0 | 0.050118 | 904 | 1 | 0 | 0 | 1
branch_291 | 152 | 168 |  | t | 0.0070257 | 0.00065602 | 0 | 0.59179 | 2172 | 1 | 0 | 0 | 1
branch_293 | 153 | 159 |  | t | 0.016203 | 0.001779 | 0 | 0.05259 | 904 | 1 | 0 | 0 | 1
branch_294 | 155 | 159 |  | t | 0.011138 | 0.0012228 | 0 | 0.036149 | 904 | 1 | 0 | 0 | 1
branch_295 | 156 | 159 |  | t | 0.0074793 | 0.00082117 | 0 | 0.024275 | 904 | 1 | 0 | 0 | 1
branch_297 | 158 | 166 |  | t | 0.024978 | 0.0027424 | 0 | 0.081071 | 904 | 1 | 0 | 0 | 1
branch_298 | 158 | 167 |  | t | 0.025498 | 0.0027995 | 0 | 0.082757 | 904 | 1 | 0 | 0 | 1
branch_301 | 160 | 161 |  | t | 0.01599 | 0.0017555 | 0 | 0.051897 | 904 | 1 | 0 | 0 | 1
branch_302 | 160 | 168 |  | t | 0.02105 | 0.0023112 | 0 | 0.068322 | 904 | 1 | 0 | 0 | 1
branch_303 | 161 | 164 |  | t | 0.01374 | 0.0015085 | 0 | 0.044595 | 904 | 1 | 0 | 0 | 1
branch_304 | 161 | 168 |  | t | 0.0041603 | 0.00038847 | 0 | 0.35044 | 2172 | 1 | 0 | 0 | 1
branch_308 | 163 | 168 |  | t | 0.0035136 | 0.00032808 | 0 | 0.29596 | 2172 | 1 | 0 | 0 | 1
branch_309 | 163 | 170 |  | t | 0.013173 | 0.0014463 | 0 | 0.042754 | 904 | 1 | 0 | 0 | 1
branch_312 | 165 | 172 |  | t | 0.016617 | 0.0018245 | 0 | 0.053934 | 904 | 1 | 0 | 0 | 1
branch_314 | 167 | 175 |  | t | 0.0049378 | 0.00046106 | 0 | 0.41592 | 2172 | 1 | 0 | 0 | 1
branch_316 | 168 | 170 |  | t | 0.017747 | 0.0019485 | 0 | 0.0576 | 904 | 1 | 0 | 0 | 1
branch_318 | 168 | 176 |  | t | 0.024117 | 0.0026479 | 0 | 0.078276 | 904 | 1 | 0 | 0 | 1
branch_319 | 169 | 173 |  | t | 0.037768 | 0.0041466 | 0 | 0.12258 | 904 | 1 | 0 | 0 | 1
branch_321 | 170 | 177 |  | t | 0.019674 | 0.00216 | 0 | 0.063855 | 904 | 1 | 0 | 0 | 1
branch_323 | 172 | 175 |  | t | 0.014589 | 0.0016018 | 0 | 0.047351 | 904 | 1 | 0 | 0 | 1
branch_325 | 172 | 179 |  | t | 0.012925 | 0.0014191 | 0 | 0.04195 | 904 | 1 | 0 | 0 | 1
branch_326 | 172 | 181 |  | t | 0.015053 | 0.0016527 | 0 | 0.048856 | 904 | 1 | 0 | 0 | 1
branch_328 | 173 | 180 |  | t | 0.013973 | 0.0015341 | 0 | 0.045351 | 904 | 1 | 0 | 0 | 1
branch_331 | 174 | 180 |  | t | 0.019371 | 0.0021268 | 0 | 0.062872 | 904 | 1 | 0 | 0 | 1
branch_332 | 175 | 179 |  | t | 0.0015685 | 0.00014645 | 0 | 0.13212 | 2172 | 1 | 0 | 0 | 1
branch_333 | 175 | 181 |  | t | 0.0030904 | 0.00028856 | 0 | 0.26031 | 2172 | 1 | 0 | 0 | 1
branch_334 | 175 | 184 |  | t | 0.0075964 | 0.00083402 | 0 | 0.024655 | 904 | 1 | 0 | 0 | 1
branch_336 | 176 | 189 |  | t | 0.024591 | 0.0026999 | 0 | 0.079814 | 904 | 1 | 0 | 0 | 1
branch_338 | 177 | 178 |  | t | 0.012935 | 0.0014202 | 0 | 0.041983 | 904 | 1 | 0 | 0 | 1
branch_342 | 178 | 182 |  | t | 0.0064742 | 0.00071081 | 0 | 0.021013 | 904 | 1 | 0 | 0 | 1
branch_343 | 178 | 183 |  | t | 0.015575 | 0.00171 | 0 | 0.05055 | 904 | 1 | 0 | 0 | 1
branch_346 | 179 | 185 |  | t | 0.0044829 | 0.00049219 | 0 | 0.01455 | 904 | 1 | 0 | 0 | 1
branch_348 | 180 | 190 |  | t | 0.019824 | 0.0021765 | 0 | 0.064341 | 904 | 1 | 0 | 0 | 1
branch_349 | 181 | 185 |  | t | 0.0048017 | 0.00052719 | 0 | 0.015585 | 904 | 1 | 0 | 0 | 1
branch_353 | 188 | 193 |  | t | 0.019374 | 0.0021271 | 0 | 0.062882 | 904 | 1 | 0 | 0 | 1
branch_354 | 189 | 190 |  | t | 0.016191 | 0.0017776 | 0 | 0.05255 | 904 | 1 | 0 | 0 | 1
branch_357 | 190 | 192 |  | t | 0.022126 | 0.0024292 | 0 | 0.071812 | 904 | 1 | 0 | 0 | 1